## 设计流程
阶段名称 | 步骤名称 | 核心执行任务 | 输入数据 | 输出数据 | 关键技术要求/规范依据 | 数据说明
第一阶段：原材料处理与基础性能测定 | - | 完成原材料取样、筛分、密度及沥青含量测试，获取基础参数 | 新集料、RAP料样品 | 集料级配曲线、RAP沥青含量、集料密度指标 | 四分法取样规范；粗细集料密度测定方法区分 | 试验数据按试件来源对应集料来源，按级配类型归类对应级配。
- | 1.1集料筛分与RAP沥青含量测定 | 1. 新集料：四分法取样→水洗烘干→标准筛分→计算通过率； 2. RAP料：四分法取样→烘干→燃烧/离心抽提法测沥青含量→矿料水洗筛分→计算级配 | 新集料各档位样品、RAP各档位样品 | 新集料级配曲线、RAP沥青含量、RAP矿料级配曲线 | 1. RAP按9.5mm关键筛孔分粗细档处理； 2. 严格记录水洗前后、筛分后质量数据
- | 1.2集料密度测定 | 1. 粗集料（2.36/4.75mm）：水中重法测干燥、水中、表干状态质量→计算密度； 2. 细集料（<2.36mm）：容量瓶法测相关质量→计算密度 | 粗细集料代表性样品 | 集料表观相对密度、表干相对密度、毛体积密度 | 粗细集料划分阈值遵循2.36mm或4.75mm标准
第二阶段：RA90#混合料配合比设计 | - | 确定RAP掺配比例，设计合成级配，验证体积指标并选定最佳沥青用量 | 原材料基础性能数据 | 3组合成级配方案、最佳沥青用量（OAC）、VV/VMA/VFA指标 | 级配曲线无0.3-0.6mm驼峰
- | 2.1矿料合成级配设计 | 1. 确定RAP掺配比例（30%/40%等），粗细RAP分开设计； 2. 设计3组粗细不同的合成级配（上/中/下限）； | 新集料级配曲线、RAP矿料级配曲线 | 3组合成级配方案 | 合成级配曲线需平顺
- | 2.2最佳沥青用量与体积指标验证 | 1. 按合成级配+预估沥青用量制备马歇尔试件； 2. 真空法测理论最大密度，表干法测毛体积密度； 3. 计算VV/VMA/VFA，绘制指标-沥青用量曲线→确定OAC | 合成级配方案、预估沥青用量 | 马歇尔试件、理论最大密度、毛体积密度、最佳沥青用量（OAC） | 空隙率计算公式：VV=(1-毛体积密度/理论最大密度)×100% （3%<VV<6%，一般取4%）
第三阶段：RA90#混合料路用性能试验 | - | 完成马歇尔、水稳定性、高低温性能试验，验证混合料路用性能 | 最佳配比混合料试件 | 马歇尔稳定度(MS)/流值(FL)、冻融劈裂强度比(TSR)、动稳定度(DS)、弯拉性能指标 | 各项试验温度、保温时长、加载速率遵循规范要求
- | 3.1马歇尔稳定度与流值试验 | 1. 马歇尔试件60℃保温30-40min； 2. 50mm/min速率加载至破坏； 3. 记录稳定度与流值 | 最佳配比马歇尔试件 | 稳定度(MS)＞8kN 流值(FL)设计范围是 2.0 ~ 4.0 mm | 试验温度60℃；加载速率50mm/min
- | 3.2水稳定性试验 | 1. 冻融劈裂：试件饱水→-18℃冷冻16h→60℃水浴24h→25℃保温2h→劈裂试验→计算TSR； 2. 浸水马歇尔：试件60℃浸泡48h→测稳定度→计算残留稳定度比 | 最佳配比马歇尔试件（两组） | 冻融劈裂强度比(TSR)>75% 残留稳定度比>85% | 冷冻温度-18℃；浸水时长48h
- | 3.3高温稳定性试验（车辙试验） | 1. 轮碾法成型300×300×50mm板块试件； 2. 60℃保温大于4h，轮压0.7MPa； 3. 测试并计算动稳定度(DS) | 最佳配比混合料 | 车辙板试件 动稳定度(DS)>800次/mm | 试件尺寸300×300×50mm；轮压0.7MPa
- | 3.4低温抗裂性试验（小梁弯曲） | 1. 车辙板切割250×30×35mm小梁试件； 2. -10℃保温大于3h；3. 三点弯曲加载（50mm/min）→计算抗弯拉强度、最大弯拉应变 | 车辙板试件 | 小梁试件 抗弯拉强度 最大弯拉应变>2000με 弯曲劲度模量 | 小梁尺寸250×30×35mm；试验温度-10℃

## 集料筛分及密度
集料来源 | 集料类型 | 集料粒径/mm | 筛分通过率/% | [11 empty] | 干重/g | 水中重/g | 表干重/g | 密度/(g/cm3) |  |  | 试样烘干后质量 | 水与瓶重 | 饱和面干、水和瓶质量 | 饱和面干质量 | 密度/(g/cm3) |  |  | 抽提法 |  |  |  | 燃烧法 |  | 沥青用量/% | 油石比/%
|  |  | 26.5 | 19 | 16 | 13.2 | 9.5 | 4.75 | 2.36 | 1.18 | 0.6 | 0.3 | 0.15 | 0.075 |  |  |  | 表观相对密度 | 表干相对密度 | 毛体积密度 |  |  |  |  | 表观相对密度 | 表干相对密度 | 毛体积密度 | 筒+纸 | 料重（抽提前） | 筒+纸+粉 | 料重（抽提后） | 燃烧前质量 | 燃烧后质量
A | 粗集料 | 10-20 | 100 | 80.5971 | 50.5469 | 28.2589 | 2.6894 | 0.4867 | 0 | 0 | 0 | 0 | 0 | 0 | 1989 | 1264.3 | 2004.2 | 2.7446 | 2.7087 | 2.6882 | [14 empty] | #DIV/0!
A | 粗集料 | 5-10 | 100 | 100 | 100 | 100 | 98.1531 | 11.4058 | 1.3477 | 0 | 0 | 0 | 0 | 0 | 1964.8 | 1249 | 1980.3 | 2.7449 | 2.7079 | 2.6867 | [14 empty] | #VALUE!
A | 细集料 | 0-5 | 100 | 100 | 100 | 100 | 100 | 99.3636 | 62.9618 | 43.5634 | 26.8551 | 14.5736 | 7.8313 | 1.8949 | [6 empty] | 296.9 | 708.7 | 902.3 | 300 | 2.8742 | 2.8195 | 2.7904
A | 粗RAP料 | 10-20 | 100 | 96.8059 | 92.4236 | 79.3629 | 32.3031 | 10.9083 | 8.9367 | 7.4989 | 5.975 | 4.2876 | 2.8756 | 1.5497 | 1032.5 | 659.6 | 1042.2 | 2.7688 | 2.724 | 2.6986 | [13 empty] | 3.2882 | 3.4
A | 细RAP料 | 0-10 | 100 | 100 | 100 | 100 | 100 | 63.1575 | 40.6874 | 31.0669 | 24.276 | 17.6848 | 11.8259 | 8.9214 | [6 empty] | 289.8 | 708.5 | 893.2 | 300.8 | 2.7574 | 2.5909 | 2.4961 | [6 empty] | 3.8462 | 4
B | 粗集料 | 10-20 | 100 | 93.7122 | 66.5126 | 33.7172 | 5.6633 | 0.44716 | 0 | 0 | 0 | 0 | 0 | 0 | 1994 | 1262.05 | 2001.1 | 2.7242 | 2.7077 | 2.6981
B | 粗集料 | 5-10 | 100 | 100 | 100 | 100 | 89.684 | 3.3945 | 1.1298 | 1.0423 | 0 | 0 | 0 | 0 | 1981.1 | 1252.05 | 1995.4 | 2.7174 | 2.6843 | 2.6651
B | 粗集料 | 3-5 | 100 | 100 | 100 | 100 | 100 | 95.9857 | 12.6915 | 5.8852 | 4.184 | 3.6277 | 3.3515 | 3.1246 | 692.55 | 438.15 | 698.85 | 2.7223 | 2.6807 | 2.6565
B | 细集料 | 0-3 | 100 | 100 | 100 | 100 | 100 | 100 | 69.7729 | 41.2311 | 19.9514 | 11.611 | 9.3545 | 7.0408 | [6 empty] | 294.3 | 708.1 | 895 | 300.5 | 2.7402 | 2.6452 | 2.5907
B | 矿粉 | / | 100 | 100 | 100 | 100 | 100 | 100 | 100 | 100 | 100 | 99.7 | 97.1 | 76.6
B | 粗RAP料 | 7-14 | 100 | 100 | 100 | 92.75 | 55.5 | 23.1 | 18.35 | 13.95 | 10.7 | 8.6 | 7.55 | 6.25 | 1027.85 | 649.5 | 1033.05 | 2.7167 | 2.6934 | 2.6798 | [7 empty] | 519.95 | 1300 | 594.05 | 1184.6 |  |  | 3.1785 | 3.2828
B | 细RAP料 | 0-7 | 100 | 100 | 100 | 100 | 98.7939 | 81.1707 | 61.4402 | 46.2292 | 32.8384 | 23.4635 | 19.3813 | 15.171 | [6 empty] | 297.8 | 721.8 | 903.4 | 300 | 2.5628 | 2.5338 | 2.5152 | 520.2 | 1200 | 657.35 | 994.6 |  |  | 5.6604 | 6
C | 粗集料 | 10-20 | 100 | 93.7122 | 66.5126 | 33.7172 | 5.6633 | 0.44716 | 0 | 0 | 0 | 0 | 0 | 0 | 1993.5 | 1261.3 | 2001.4 | 2.7226 | 2.7042 | 2.6936
C | 粗集料 | 5-10 | 100 | 100 | 100 | 100 | 89.684 | 3.3945 | 1.1298 | 1.0423 | 0 | 0 | 0 | 0 | 1978.5 | 1250.7 | 1994.7 | 2.7185 | 2.681 | 2.6593
C | 粗集料 | 10-15 | 100 | 100 | 99.5864 | 78.9107 | 26.3832 | 0.77822 | 0.4338 | 0.3067 | 0 | 0 | 0 | 0 | 995 | 616 | 1002.8 | 2.6253 | 2.5926 | 2.5724
C | 粗集料 | 3-5 | 100 | 100 | 100 | 100 | 100 | 95.9857 | 12.6915 | 5.8852 | 4.184 | 3.6277 | 3.3515 | 3.1246 | 692.6 | 438.3 | 698.8 | 2.7236 | 2.6825 | 2.6587
C | 细集料 | 0-3 | 100 | 100 | 100 | 100 | 100 | 100 | 69.7729 | 41.2311 | 19.9514 | 11.611 | 9.3545 | 7.0408 | [6 empty] | 294.3 | 708.1 | 895 | 300.5 | 2.7402 | 2.6452 | 2.5907
C | 粗RAP料 | 7-14 | 100 | 100 | 100 | 92.75 | 55.5 | 23.1 | 18.35 | 13.95 | 10.7 | 8.6 | 7.55 | 6.25 | 1022.2 | 645.7 | 1027.8 | 2.715 | 2.6899 | 2.6752 | [7 empty] | 519.95 | 1300 | 594.05 | 1184.6 |  |  | 3.1769 | 3.2812
C | 细RAP料 | 0-7 | 100 | 100 | 100 | 100 | 98.7939 | 81.1707 | 61.4402 | 46.2292 | 32.8384 | 23.4635 | 19.3813 | 15.171 | [6 empty] | 297.8 | 721.8 | 903.4 | 300 | 2.5628 | 2.5338 | 2.5152 | 520.2 | 1200 | 657.35 | 994.6 |  |  | 5.6875 | 6.0305
D | 粗集料 | 10-20 | 100 | 82.3456 | 59.4587 | 33.823 | 4.9827 | 0.71659 | 0 | 0 | 0 | 0 | 0 | 0 | 2061.5 | 1306.8 | 2074.3 | 2.7315 | 2.7027 | 2.686
D | 粗集料 | 5-10 | 100 | 100 | 99.5 | 66.5 | 6.5 | 0 | 0 | 0 | 0 | 0 | 0 | 0 | 2016.7 | 1313.9 | 2026.7 | 2.8695 | 2.8433 | 2.8293
D | 粗集料 | 3-5 | 100 | 100 | 100 | 100 | 98.5 | 25 | 3 | 2.5 | 2 | 2 | 2 | 2 | 2031.3 | 1289.1 | 2053 | 2.7369 | 2.6875 | 2.6591
D | 细集料 | 0-3 | 100 | 100 | 100 | 100 | 100 | 99 | 63.5 | 45.5 | 32 | 22 | 17 | 12 | [6 empty] | 294.7 | 708.9 | 901.2 | 300 | 2.8779 | 2.7855 | 2.7363
D | 粗RAP料 | 10-20 | 100 | 100 | 100 | 100 | 99.25 | 62 | 33.25 | 24 | 17 | 12 | 9.5 | 7 | 1757.6 | 1113.7 | 1766.9 | 2.7296 | 2.705 | 2.6908 | [7 empty] | 519.35 | 1200 | 568.05 | 1117.15 |  |  | 2.8458 | 2.9292
D | 细RAP料 | 0-10 | 100 | 100 | 100 | 100 | 99.625 | 80.5 | 48.375 | 34.75 | 24.5 | 17 | 13.25 | 9.5 | [6 empty] | 291.8 | 708.7 | 892.4 | 300 | 2.6994 | 2.5795 | 2.509 | 519.5 | 1198.5 | 618.35 | 1043.75 |  |  | 4.6642 | 4.8924
E | 粗集料 | 10-20 | 100 | 93.7122 | 66.5126 | 33.7172 | 5.6633 | 0.44716 | 0 | 0 | 0 | 0 | 0 | 0 | 1993.5 | 1261.3 | 2001.4 | 2.7226 | 2.7042 | 2.6936
E | 粗集料 | 5-10 | 100 | 100 | 100 | 100 | 89.684 | 3.3945 | 1.1298 | 1.0423 | 0 | 0 | 0 | 0 | 1978.5 | 1250.7 | 1994.7 | 2.7185 | 2.681 | 2.6593
E | 粗集料 | 10-15 | 100 | 100 | 99.5864 | 78.9107 | 26.3832 | 0.77822 | 0.4338 | 0.3067 | 0 | 0 | 0 | 0 | 995 | 616 | 1002.8 | 2.6253 | 2.5926 | 2.5724
E | 粗集料 | 3-5 | 100 | 100 | 100 | 100 | 100 | 95.9857 | 12.6915 | 5.8852 | 4.184 | 3.6277 | 3.3515 | 3.1246 | 692.6 | 438.3 | 698.8 | 2.7236 | 2.6825 | 2.6587
E | 细集料 | 0-3 | 100 | 100 | 100 | 100 | 100 | 100 | 69.7729 | 41.2311 | 19.9514 | 11.611 | 9.3545 | 7.0408 | [6 empty] | 294.3 | 708.1 | 895 | 300.5 | 2.7402 | 2.6452 | 2.5907
E | 矿粉 | / | 100 | 100 | 100 | 100 | 100 | 100 | 100 | 100 | 100 | 99.7 | 97.1 | 76.6 | [6 empty] | 295.3 | 722 | 909.1 | 301 | 2.7292 | 2.6427 | 2.5926
F | 粗集料 | >22 | 100 | 14.7525 | 3.64 | 0.1275 | 0 | 0 | 0 | 0 | 0 | 0 | 0 | 0 | 1430.1 | 906 | 1434.9 | 2.7287 | 2.713 | 2.7039
F | 粗集料 | 16-22 | 100 | 99.47 | 94.0233 | 16.5867 | 0.45 | 0.27333 | 0 | 0 | 0 | 0 | 0 | 0 | 1601.4 | 1013.6 | 1609.4 | 2.7244 | 2.7012 | 2.6878
F | 粗集料 | 11-16 | 100 | 100 | 100 | 97.4233 | 44.3567 | 0.28333 | 0.19333 | 0.10333 | 0 | 0 | 0 | 0 | 1344.9 | 851.2 | 1351.3 | 2.7241 | 2.7021 | 2.6893
F | 粗集料 | 7-11 | 100 | 100 | 100 | 100 | 96.67 | 3.0533 | 0.63 | 0 | 0 | 0 | 0 | 0 | 1486.6 | 940.3 | 1494.8 | 2.7212 | 2.6958 | 2.681
F | 粗集料 | 4-7 | 100 | 100 | 100 | 100 | 100 | 70.3599 | 8.4792 | 4.5042 | 2.5667 | 1.8375 | 1.5875 | 1.4208 | 941.2 | 595.4 | 950.5 | 2.7218 | 2.6767 | 2.6505
F | 细集料 | 0-4 | 100 | 100 | 100 | 100 | 100 | 100 | 81.365 | 59.195 | 34.705 | 19.21 | 13.9 | 11.54 | [6 empty] | 295.3 | 722 | 909.1 | 301 | 2.7292 | 2.6427 | 2.5926
F | 矿粉 | \ | 100 | 100 | 100 | 100 | 100 | 100 | 100 | 100 | 100 | 99.6875 | 97.1125 | 76.6125
F | 粗RAP料 | 7-14 | 100 | 100 | 100 | 93.433 | 58.6753 | 63.709 | 26.8687 | 21.3219 | 16.7789 | 13.4648 | 11.6909 | 9.666 | 1022.2 | 645.7 | 1027.8 | 2.715 | 2.6899 | 2.6752 | [7 empty] | 520.4 | 1200 | 629.55 | 1046.45 |  |  | 3.7 | 3.8422
F | 细RAP料 | 0-7 | 100 | 100 | 100 | 100 | 100 | 77.2415 | 51.495 | 39.0932 | 29.7675 | 22.9095 | 18.8179 | 13.6321 | [6 empty] | 297.8 | 721.8 | 903.4 | 300 | 2.5628 | 2.5338 | 2.5152 | 520.65 | 1000 | 637.4 | 829.75 |  |  | 5.35 | 5.6524
G | 粗集料 | 10-20 | 100 | 79.2489 | 48.3598 | 22.4094 | 3.2063 | 1.1609 | 1.1609 | 1.1609 | 1.1609 | 1.1609 | 1.1609 | 1.1609 | 1499.6 | 958.2 | 1507.9 | 2.7699 | 2.7431 | 2.728
G | 粗集料 | 10-15 | 100 | 100 | 98.0376 | 75.7292 | 23.7969 | 2.5734 | 2.3425 | 2.3425 | 2.3425 | 2.3425 | 2.3425 | 2.3425 | 1073.7 | 692.2 | 1084.3 | 2.8144 | 2.7654 | 2.7383
G | 粗集料 | 5-10 | 100 | 100 | 100 | 100 | 100 | 15.9988 | 5.8438 | 12.6579 | 4.8038 | 4.589 | 4.2488 | 3.6705 | 897.5 | 575.1 | 906.7 | 2.7838 | 2.7343 | 2.7066
G | 细集料 | 0-5 | 100 | 100 | 100 | 100 | 100 | 93.5936 | 70.7291 | 53.3671 | 44.2249 | 34.6856 | 26.4096 | 20.063 | [6 empty] | 294.85 | 632.4 | 818.18 | 300 | 2.7033 | 2.6265 | 2.5814
G | 矿粉 | \ | 100 | 100 | 100 | 100 | 100 | 100 | 100 | 100 | 100 | 97.4 | 90.2 | 78.2
G | 粗RAP料 | 10-20 | 100 | 100 | 95.414 | 83.6481 | 53.2924 | 32.0552 | 23.4432 | 18.6628 | 16.4395 | 13.5248 | 10.5018 | 7.4739 | 840.7 | 547.1 | 853.6 | 2.8634 | 2.785 | 2.7429 | [11 empty] | 1304.3 | 1243.6 | 4.6538 | 4.881
G | 细RAP料 | 0-10 | 100 | 100 | 100 | 100 | 96.4776 | 67.0454 | 47.3471 | 37.2128 | 32.4057 | 25.4426 | 19.0953 | 12.061 | [6 empty] | 294.85 | 642.6 | 829.14 | 300 | 2.7223 | 2.6441 | 2.5987 |  |  |  |  | 601.3 | 567.85 | 5.5629 | 5.8906
B-2 | AC-10 | \ | 100 | 100 | 100 | 100 | 98.1222 | 53.6987 | 30.7692 | 22.3196 | 18.5999 | 14.4503 | 11.302 | 8.5469 | [17 empty] | 588.8 | 554.15 | 5.8849 | 6.2528
H | 粗集料 | 10-15 | 100 | 100 | 100 | 79.4267 | 23.62 | 4.0167 | 0.68667 | 0.53667 | 0.53667 | 0.53667 | 0.53667 | 0.53667
H | 粗集料 | 5-10 | 100 | 100 | 100 | 100 | 98.0375 | 23.7375 | 3.7417 | 1.6333 | 1.2667 | 1.2667 | 1.2667 | 1.2667
H | 细集料 | 0-5 | 100 | 100 | 100 | 100 | 100 | 99.84 | 82.035 | 61.365 | 48.57 | 30.76 | 18.525 | 11.77
H | 矿粉 | \ | 100 | 100 | 100 | 100 | 100 | 100 | 100 | 100 | 100 | 97.4 | 90.2 | 78.2
H | 粗RAP料 | 8-15 | 100 | 100 | 100 | 95.4037 | 70.9228 | 26.2313 | 18.6701 | 15.253 | 13.338 | 10.3717 | 7.4989 | 5.1865 | 1022.3 | 666.7 | 1039.45 | 2.8749 | 2.7886 | 2.7426 | [11 empty] | 1001.5667 | 957.1 | 4.4397 | 4.646
H | 细RAP料 | 0-8 | 100 | 100 | 100 | 100 | 100 | 84.7672 | 59.7955 | 44.1252 | 35.6775 | 24.8655 | 17.0675 | 12.0152 | [6 empty] | 287.05 | 637.05 | 823.425 | 300 | 2.8513 | 2.6403 | 2.5263 |  |  |  |  | 601.2 | 561.0667 | 6.6755 | 7.153
I | 粗集料 | 10-20 | 100 | 93.5 | 66.4 | 28.4 | 1.7 | 0.8 | 0.8 | 0.8 | 0.8 | 0.8 | 0.8 | 0.8 | 1983.2 | 1267.4 | 2001.6 | 2.7706 | 2.7262 | 2.7012
I | 粗集料 | 5-10 | 100 | 100 | 100 | 100 | 94.4467 | 5.9733 | 0.36 | 0.36 | 0.36 | 0.36 | 0.36 | 0.36 | 1464.6 | 932.5 | 1478.5 | 2.7525 | 2.7079 | 2.6824
I | 细集料 | 0-5 | 100 | 100 | 100 | 100 | 100 | 98.0667 | 62.4 | 37.2667 | 26.4417 | 16.7083 | 11.675 | 8.45 | [6 empty] | 296.1 | 641.5 | 829 | 300 | 2.7265 | 2.6667 | 2.632
I | 矿粉 | \ | 100 | 100 | 100 | 100 | 100 | 100 | 100 | 100 | 100 | 97.4 | 90.2 | 78.2
I | 粗RAP料 | 10-20 | 100 | 100 | 98.6556 | 87.2216 | 52.6548 | 22.4199 | 16.1393 | 13.1179 | 11.4272 | 8.881 | 6.2466 | 3.6733 | 1144 | 743.3 | 1160 | 2.855 | 2.7838 | 2.7454 | [11 empty] | 1540.1 | 1472.8 | 4.3698 | 4.5695
I | 粗RAP料 | 5-10 | 100 | 100 | 100 | 100 | 97.4659 | 42.108 | 19.3318 | 14.6773 | 12.6396 | 9.2677 | 7.0645 | 4.758 | [17 empty] | 1000 | 966.7 | 3.33 | 3.4447
I | 细RAP料 | 0-5 | 100 | 100 | 100 | 100 | 100 | 95.5338 | 62.3275 | 44.6623 | 35.2215 | 25.0726 | 15.6137 | 10.6754 | [6 empty] | 295.2 | 630.58 | 822.87 | 300 | 2.8685 | 2.7853 | 2.7407 |  |  |  |  | 600 | 550.2 | 8.3 | 9.0513
J | 粗集料 | 10-20 | 100 | 100 | 100 | 72.3948 | 5.9699 | 0.06662 | 0 | 0 | 0 | 0 | 0 | 0 | 1581.9 | 1001.6 | 1590.9 | 2.726 | 2.6996 | 2.6844
J | 粗集料 | 5-10 | 100 | 100 | 100 | 100 | 80.65 | 1.0389 | 0.18222 | 0.18222 | 0.18222 | 0.18222 | 0.18222 | 0.18222 | 1236.4 | 778.7 | 1242.5 | 2.7013 | 2.679 | 2.6658
J | 粗集料 | 3-5 | 100 | 100 | 100 | 100 | 100 | 14.6951 | 0.74879 | 0.47979 | 0.47979 | 0.47979 | 0.47979 | 0.47979 | 336.9 | 212.8 | 338.9 | 2.7147 | 2.6875 | 2.6717
J | 细集料 | 0-3 | 100 | 100 | 100 | 100 | 100 | 99.385 | 85.465 | 65.81 | 45.96 | 21.335 | 12.355 | 9.525 | [6 empty] | 296.3 | 641.5 | 829 | 300 | 2.7233 | 2.6667 | 2.6338
J | 矿粉 | / | 100 | 100 | 100 | 100 | 100 | 100 | 100 | 100 | 100 | 97.4 | 90.2 | 78.2
J | 粗RAP料 | 8-15 | 100 | 100 | 99.9845 | 93.0464 | 70.0796 | 40.3651 | 27.5377 | 22.6386 | 19.0029 | 13.6497 | 9.6914 | 7.9727 | 1023.8 | 668.4 | 1041.1 | 2.8807 | 2.7934 | 2.747 | [11 empty] | 1002.1 | 957.6 | 4.8735 | 4.647
J | 细RAP料 | 0-8 | 100 | 100 | 100 | 100 | 97.8123 | 60.8029 | 39.6994 | 30.7103 | 24.4583 | 18.2956 | 13.5584 | 9.9539 | [6 empty] | 288.9 | 641.2 | 828.5 | 300 | 2.8435 | 2.6619 | 2.5634 |  |  |  |  | 601.2 | 561.1 | 7.6967 | 7.1467
K | 粗集料 | 10-20 | 100 | 100 | 100 | 61.4 | 15.2 | 5.1 | 0 | 0 | 0 | 0 | 0 | 0 | 1842.9 | 1168.6 | 1856 | 2.7331 | 2.7 | 2.681
K | 粗集料 | 5-10 | 100 | 100 | 100 | 100 | 68.7 | 9.9 | 7.8 | 0 | 0 | 0 | 0 | 0 | 1493.9 | 969.2 | 1502.3 | 2.8472 | 2.818 | 2.8023
K | 粗集料 | 3-5 | 100 | 100 | 100 | 100 | 100 | 71.7 | 16.7 | 8.5 | 0 | 0 | 0 | 0 | 1086.5 | 701.1 | 1095.5 | 2.8191 | 2.7776 | 2.7548
K | 细集料 | 0-3 | 100 | 100 | 100 | 100 | 100 | 100 | 85.4 | 64.2 | 50.6 | 37.3 | 32.6 | 31.4 | [6 empty] | 296.1 | 641.5 | 829 | 300 | 2.7265 | 2.6667 | 2.632
K | 矿粉 | / | 100 | 100 | 100 | 100 | 100 | 100 | 100 | 100 | 100 | 97.4 | 90.2 | 78.2
K | 粗RAP料 | 8-15 | 100 | 100 | 100 | 88.3 | 64.6 | 23.7 | 13.8 | 11.3 | 9.6 | 7.6 | 5.5 | 3.8 | 889.5 | 576.6 | 900 | 2.8428 | 2.7829 | 2.7505 | [11 empty] | 601.8 | 565 | 6.9671 | 6.5133
K | 细RAP料 | 0-8 | 100 | 100 | 100 | 100 | 100 | 82.5 | 51.7 | 36.6 | 26.6 | 18.4 | 12.4 | 9 | [6 empty] | 300.5 | 634 | 824.8 | 306.4 | 2.7393 | 2.6505 | 2.5995 |  |  |  |  | 1203.5 | 1163.9 | 3.5222 | 3.4024
L | 粗集料 | 10-15 | 100 | 100 | 100 | 98.6708 | 40.5042 | 1.3708 | 0.9125 | 0.9125 | 0.9125 | 0.9125 | 0.9125 | 0.9125 | 990.3 | 624.3 | 1000 | 2.7057 | 2.6617 | 2.6359
L | 粗集料 | 5-10 | 100 | 100 | 100 | 100 | 97.7429 | 24.3857 | 7.3 | 6.3071 | 6.3071 | 6.3071 | 6.3071 | 6.3071 | 993.4 | 630.1 | 1000 | 2.7344 | 2.7034 | 2.6856
L | 细集料 | 0-5 | 100 | 100 | 100 | 100 | 100 | 99.7583 | 77.825 | 53.3917 | 39.925 | 26 | 19.3 | 15 | [6 empty] | 296.7 | 683.3 | 872.5 | 300 | 2.76 | 2.7076 | 2.6778
L | 矿粉 | / | 100 | 100 | 100 | 100 | 100 | 100 | 100 | 100 | 100 | 97.4 | 90.2 | 78.2
L | 粗RAP料 | 8-15 | 100 | 100 | 100 | 91.635 | 60.0408 | 31.8648 | 23.2707 | 18.1599 | 15.519 | 11.3905 | 8.2874 | 6.6341 | 645.4 | 413.7 | 656.2 | 2.7855 | 2.706 | 2.6614 | [11 empty] | 1002.8 | 960.2 | 4.6425 | 4.4366
L | 细RAP料 | 0-8 | 100 | 100 | 100 | 100 | 100 | 67.9331 | 46.1595 | 33.1435 | 26.8151 | 18.7267 | 14.2863 | 10.6521 | [6 empty] | 293.6 | 703.2 | 889.7 | 300 | 2.7414 | 2.6432 | 2.5868 |  |  |  |  | 600.9 | 565 | 6.7851 | 6.354
M | 粗集料 | 10-15 | 100 | 100 | 99.8133 | 88.0433 | 29.4433 | 1.7767 | 0.66667 | 0.66667 | 0.66667 | 0.66667 | 0.66667 | 0.66667 | 1244.9 | 788.9 | 1251.9 | 2.73 | 2.7039 | 2.6888
M | 粗集料 | 5-10 | 100 | 100 | 100 | 100 | 95.48 | 13.484 | 2.32 | 18.6 | 2.32 | 2.32 | 2.32 | 2.32 | 933.6 | 588.7 | 936.6 | 2.7069 | 2.6922 | 2.6835
M | 细集料 | 0-5 | 100 | 100 | 100 | 100 | 100 | 96.8083 | 61.9333 | 37.8917 | 28.3167 | 19.1167 | 14.4083 | 11.6833 | [6 empty] | 294.7 | 703.2 | 891.6 | 300.5 | 2.7723 | 2.6806 | 2.6289
M | 粗RAP料 | 8-15 | 100 | 100 | 98.5736 | 82.174 | 33.1317 | 14.9744 | 12.367 | 10.6874 | 9.6693 | 8.1573 | 6.2371 | 4.128 | 899.6 | 584.9 | 907 | 2.8586 | 2.8159 | 2.7929 | [11 empty] | 1203.6 | 1163.4 | 3.5791 | 3.4554
M | 细RAP料 | 0-8 | 100 | 100 | 100 | 99.7095 | 93.611 | 62.8837 | 41.7362 | 29.275 | 22.374 | 14.3321 | 9.6171 | 6.5265 | [6 empty] | 297.8 | 703.1 | 887.2 | 300.1 | 2.6192 | 2.5871 | 2.5672 |  |  |  |  | 599.3 | 567.9 | 5.8527 | 5.5291
N | 粗集料 | 18-24 | 100 | 58.8 | 7.4 | 1.8 | 0.7 | 0.4 | 0.4 | 0.4 | 0.4 | 0.4 | 0.4 | 0.4
N | 粗集料 | 12-18 | 100 | 100 | 91.2 | 45.9 | 1.2 | 0.4 | 0.4 | 0.4 | 0.4 | 0.4 | 0.4 | 0.4
N | 粗集料 | 5-12 | 100 | 100 | 100 | 100 | 84.4 | 6.5 | 0.4 | 0.4 | 0.4 | 0.4 | 0.4 | 0.4
N | 粗集料 | 3-5 | 100 | 100 | 100 | 100 | 100 | 98 | 10.7 | 2.8 | 2.2 | 2.2 | 2.2 | 2.2
N | 细集料 | 0-3 | 100 | 100 | 100 | 100 | 100 | 100 | 89.4 | 56.2 | 31.5 | 16.8 | 10.2 | 3.9
N | 矿粉 | \ | 100 | 100 | 100 | 100 | 100 | 100 | 100 | 100 | 100 | 100 | 99.7 | 89
N | 粗RAP料 | 10-26.5 | 100 | 99.2 | 96.2 | 90.2 | 61.8 | 20.3 | 12.8 | 10.2 | 8.2 | 6.6 | 5.8 | 4.3 | [17 empty] | 1203.9 | 1159.9 | 3.943 | 3.7934
N | 细RAP料 | 0-10 | 100 | 100 | 100 | 100 | 99.8 | 73.9 | 48.2 | 35.1 | 25.9 | 20 | 17.1 | 12.6 | [17 empty] | 651.9 | 612.2 | 6.9345 | 6.4848
O | 粗集料 | 10-15 | 100 | 100 | 98.9984 | 58.2731 | 8.3311 | 0.39899 | 0.39899 | 0.39899 | 0.39899 | 0.39899 | 0.39899 | 0.39899 | 1689.5 | 1077.3 | 1704 | 2.7597 | 2.719 | 2.6959
O | 粗集料 | 5-10 | 100 | 100 | 100 | 100 | 94.4467 | 5.9733 | 0.36 | 0.36 | 0.36 | 0.36 | 0.36 | 0.36 | 1464.6 | 932.5 | 1478.5 | 2.7525 | 2.7079 | 2.6824
O | 细集料 | 0-5 | 100 | 100 | 100 | 100 | 100 | 98.0667 | 62.4 | 37.2667 | 26.4417 | 16.7083 | 11.675 | 8.45 | [6 empty] | 296.1 | 641.5 | 829 | 300 | 2.7265 | 2.6667 | 2.632
O | 矿粉 | / | 100 | 100 | 100 | 100 | 100 | 100 | 100 | 100 | 100 | 97.4 | 90.2 | 78.2
O | 粗RAP料 | 8-15 | 100 | 100 | 99.9845 | 93.0464 | 70.0796 | 40.3651 | 27.5377 | 22.6386 | 19.0029 | 13.6497 | 9.6914 | 7.9727 | 1485.9 | 969.1 | 1524.2 | 2.8752 | 2.7458 | 2.6768 | [11 empty] | 1256.4 | 1192.1 | 5.7014 | 5.3938
O | 细RAP料 | 0-8 | 100 | 100 | 100 | 100 | 97.8123 | 60.8029 | 39.6994 | 30.7103 | 24.4583 | 18.2956 | 13.5584 | 9.9539 | [6 empty] | 296.7 | 703.4 | 887.7 | 300.4 | 2.6397 | 2.5874 | 2.5556 |  |  |  |  | 601.6 | 565.4 | 6.8405 | 6.4025
P | 粗集料 | 10-15 | 100 | 100 | 100 | 63.6197 | 8.8399 | 0.5294 | 0.5294 | 0.5294 | 0.5294 | 0.5294 | 0.5294 | 0.5294 | 1983.2 | 1267.4 | 2001.6 | 2.7706 | 2.7262 | 2.7012
P | 粗集料 | 5-10 | 100 | 100 | 100 | 100 | 94.4467 | 5.9733 | 0.36 | 0.36 | 0.36 | 0.36 | 0.36 | 0.36 | 1464.6 | 932.5 | 1478.5 | 2.7525 | 2.7079 | 2.6824
P | 细集料 | 0-5 | 100 | 100 | 100 | 100 | 100 | 98.0667 | 62.4 | 37.2667 | 26.4417 | 16.7083 | 11.675 | 8.45 | [6 empty] | 296.1 | 641.5 | 829 | 300 | 2.7265 | 2.6667 | 2.632
P | 矿粉 | / | 100 | 100 | 100 | 100 | 100 | 100 | 100 | 100 | 100 | 97.4 | 90.2 | 78.2 | [6 empty] | 294 | 676.5 | 864.8 | 300.1 | 2.7815 | 2.6843 | 2.6297
P | 粗RAP料 | 0-15 | 100 | 100 | 97.9247 | 96.2275 | 90.2432 | 63.9361 | 40.3147 | 26.7302 | 21.109 | 14.9565 | 10.935 | 8.2539 | 868.8 | 560.4 | 882.3 | 2.8171 | 2.7409 | 2.699 | [11 empty] | 1198.6 | 1135.9 | 5.8423 | 5.5199
Q | 粗集料 | 10-15 | 100 | 100 | 100 | 63.6197 | 8.8399 | 0.5294 | 0.5294 | 0.5294 | 0.5294 | 0.5294 | 0.5294 | 0.5294
Q | 粗集料 | 5-10 | 100 | 100 | 100 | 100 | 94.4467 | 5.9733 | 0.36 | 0.36 | 0.36 | 0.36 | 0.36 | 0.36
Q | 细集料 | 0-5 | 100 | 100 | 100 | 100 | 100 | 98.0667 | 62.4 | 37.2667 | 26.4417 | 16.7083 | 11.675 | 8.45 | [6 empty] | 293.4 | 683.8 | 871.5 | 300.2 | 2.7758 | 2.6684 | 2.608
Q | 矿粉 | / | 100 | 100 | 100 | 100 | 100 | 100 | 100 | 100 | 100 | 97.4 | 90.2 | 78.2 | [6 empty] | 294 | 676.5 | 864.8 | 300.1 | 2.7815 | 2.6843 | 2.6297
Q | 粗RAP料 | 0-10 | 100 | 100 | 100 | 98.9749 | 86.5651 | 39.0006 | 22.3065 | 15.7754 | 13.0111 | 9.3354 | 6.1066 | 4.1882 | 632.6 | 405.9 | 642.8 | 2.7905 | 2.7134 | 2.6703
I-1 | 粗集料 | 10-20 | 100 | 93.5 | 66.4 | 28.4 | 1.7 | 0.8 | 0.8 | 0.8 | 0.8 | 0.8 | 0.8 | 0.8 | 1983.2 | 1267.4 | 2001.6 | 2.7706 | 2.7262 | 2.7012
I-1 | 粗集料 | 5-10 | 100 | 100 | 100 | 100 | 94.4467 | 5.9733 | 0.36 | 0.36 | 0.36 | 0.36 | 0.36 | 0.36 | 1464.6 | 932.5 | 1478.5 | 2.7525 | 2.7079 | 2.6824
I-1 | 细集料 | 0-5 | 100 | 100 | 100 | 100 | 100 | 98.0667 | 62.4 | 37.2667 | 26.4417 | 16.7083 | 11.675 | 8.45 | [6 empty] | 296.1 | 641.5 | 829 | 300 | 2.7265 | 2.6667 | 2.632
I-1 | 矿粉 | \ | 100 | 100 | 100 | 100 | 100 | 100 | 100 | 100 | 100 | 97.4 | 90.2 | 78.2
I-1 | 粗RAP料 | 10-20 | 100 | 100 | 98.6556 | 87.2216 | 52.6548 | 22.4199 | 16.1393 | 13.1179 | 11.4272 | 8.881 | 6.2466 | 3.6733 | 1144 | 743.3 | 1160 | 2.855 | 2.7838 | 2.7454 | [11 empty] | 1540.1 | 1472.8 | 3.7073 | 3.85
I-1 | 粗RAP料 | 5-10 | 100 | 100 | 100 | 100 | 97.4659 | 42.108 | 19.3318 | 14.6773 | 12.6396 | 9.2677 | 7.0645 | 4.758 | [17 empty] | 1000 | 966.7 | 4.2787 | 4.47
I-1 | 细RAP料 | 0-5 | 100 | 100 | 100 | 100 | 100 | 95.5338 | 62.3275 | 44.6623 | 35.2215 | 25.0726 | 15.6137 | 10.6754 | [6 empty] | 295.2 | 630.58 | 822.87 | 300 | 2.8685 | 2.7853 | 2.7407 |  |  |  |  | 600 | 550.2 | 6.7425 | 7.23
R | 粗集料 | 11-18 | 100 | 100 | 100 | 92.7265 | 15.7702 | 0.14627 | 0.14627 | 0.14627 | 0.14627 | 0.14627 | 0.14627 | 0.14627 | 1581.9 | 1001.6 | 1590.9 | 2.726 | 2.6996 | 2.6844
R | 粗集料 | 6-11 | 100 | 100 | 100 | 100 | 85.256 | 2.7116 | 0.13558 | 0.13558 | 0.13558 | 0.13558 | 0.13558 | 0.13558 | 1236.4 | 778.7 | 1242.5 | 2.7013 | 2.679 | 2.6658
R | 粗集料 | 3-6 | 100 | 100 | 100 | 100 | 99.5455 | 55.8091 | 0.53636 | 0.16364 | 0.16364 | 0.16364 | 0.16364 | 0.16364 | 336.9 | 212.8 | 338.9 | 2.7147 | 2.6875 | 2.6717
R | 细集料 | 0-3 | 100 | 100 | 100 | 100 | 100 | 99.37 | 71.88 | 34.4 | 20.45 | 8.96 | 3.43 | 1.73 | [6 empty] | 297.8 | 703.1 | 887.2 | 300.1 | 2.6192 | 2.5871 | 2.5672
R | 粗RAP料 | 10-15 | 100 | 100 | 100 | 98.4743 | 61.1585 | 25.5668 | 19.619 | 16.3693 | 14.266 | 10.6801 | 6.0426 | 3.2928 | 2018.7 | 1303.9 | 2026.7 | 2.8241 | 2.804 | 2.7929 | [11 empty] | 1207.5667 | 1160.3 | 3.6364 | 3.7737
R | 细RAP料 | 0-10 | 100 | 100 | 100 | 100 | 100 | 87.73 | 60.643 | 46.0613 | 36.9953 | 22.3373 | 11.3515 | 5.8662 | [6 empty] | 289.8 | 708.5 | 893.2 | 300.8 | 2.7574 | 2.5909 | 2.4961 |  |  |  |  | 742.6333 | 693.7333 | 6.3221 | 6.7488
S | 粗集料 | 10-15 | 100 | 100 | 100 | 93.362 | 21.6752 | 0.53037 | 0.40028 | 0.40028 | 0.40028 | 0.40028 | 0.40028 | 0.40028 | 1202.9 | 762 | 1212.5 | 2.7283 | 2.6915 | 2.6701
S | 粗集料 | 5-10 | 100 | 100 | 100 | 100 | 92.4847 | 7.3736 | 1.0754 | 0.7878 | 0.7878 | 0.7878 | 0.7878 | 0.7878 | 979.7 | 622.4 | 990.1 | 2.742 | 2.6927 | 2.6644
S | 细集料 | 0-5 | 100 | 100 | 100 | 100 | 100 | 99.8799 | 83.4525 | 56.8456 | 39.8579 | 20.6043 | 10.9199 | 8.0736 | [6 empty] | 296.38 | 686.81 | 872.95 | 300 | 2.6885 | 2.6348 | 2.603
S | 粗RAP料 | 0-10 | 100 | 100 | 100 | 100 | 98.0766 | 78.5896 | 56.7786 | 40.4818 | 29.9299 | 17.0419 | 9.1804 | 4.2391 | 647.6 | 411 | 654.2 | 2.7371 | 2.69 | 2.6628 | 293.4 | 683.62 | 869.16 | 300 | 2.7202 | 2.621 | 2.5633 |  |  |  |  | 1001.95 | 934.3 | 6.315 | 6.7407
T | 粗集料 | 10-20 | 100 | 41.8 | 9.5928 | 0.69417 | 0.030942 | 0.030942 | 0.030942 | 0.030942 | 0.030942 | 0.030942 | 0.030942 | 0.030942 | 2658.6 | 1695.1 | 2678.4 | 2.7593 | 2.7239 | 2.7038
T | 粗集料 | 5-10 | 100 | 100 | 100 | 100 | 65.3 | 40.1719 | 21.0834 | 12.3073 | 8.4095 | 4.9964 | 2.9036 | 1.9977 | 1096.4 | 687.6 | 1107.4 | 2.682 | 2.6379 | 2.6117
T | 细集料 | 0-5 | 100 | 100 | 100 | 100 | 100 | 99.2355 | 59.7115 | 35.2486 | 26.5977 | 19.2262 | 14.9282 | 11.9995 | [6 empty] | 295 | 687.3 | 874.4 | 300.4 | 2.734 | 2.6514 | 2.6037
T | 粗RAP料 | 10-20 | 100 | 93.1105 | 67.4128 | 41.213 | 26.8915 | 17.7965 | 13.0133 | 10.1157 | 8.2777 | 5.9757 | 4.0803 | 2.6685 | 910.4 | 567.6 | 924.1 | 2.6558 | 2.5921 | 2.5537 | [11 empty] | 1220.55 | 1187.55 | 2.4189 | 2.4788
T | 粗RAP料 | 5-10 | 100 | 100 | 100 | 100 | 95.2994 | 23.94 | 6.5971 | 5.3779 | 4.704 | 3.7625 | 2.6213 | 1.5815 | 1205.4 | 763.5 | 1229.5 | 2.7278 | 2.6384 | 2.5867 | [11 empty] | 1005.5 | 984.2667 | 1.8234 | 1.8573
T | 细RAP料 | 0-5 | 100 | 100 | 100 | 100 | 100 | 82.4139 | 56.6244 | 41.1028 | 30.9489 | 20.7845 | 13.8492 | 8.7425 | [6 empty] | 290.1 | 686.9 | 868.9 | 300.2 | 2.6836 | 2.5398 | 2.4543 |  |  |  |  | 652.9 | 614.2 | 5.4828 | 5.8009
U | 粗集料 | 18-23 | 100 | 76.21 | 10.0467 | 0.62333 | 0.29333 | 0.063333 | 0.023333 | 0.023333 | 0.023333 | 0.023333 | 0.023333 | 0.023333 | 1581.9 | 1001.6 | 1590.9 | 2.726 | 2.6996 | 2.6844
U | 粗集料 | 11-18 | 100 | 100 | 99.0228 | 86.7383 | 3.9772 | 0.23078 | 0.17679 | 0.17679 | 0.17679 | 0.17679 | 0.17679 | 0.17679 | 1236.4 | 778.7 | 1242.5 | 2.7013 | 2.679 | 2.6658
U | 粗集料 | 6-11 | 100 | 100 | 100 | 100 | 85.256 | 2.7116 | 0.13558 | 0.13558 | 0.13558 | 0.13558 | 0.13558 | 0.13558 | 336.9 | 212.8 | 338.9 | 2.7147 | 2.6875 | 2.6717
U | 细集料 | 0-3 | 100 | 100 | 100 | 100 | 100 | 99.37 | 71.88 | 34.4 | 20.45 | 8.96 | 3.43 | 1.73 | [6 empty] | 297.8 | 703.1 | 887.2 | 300.1 | 2.6192 | 2.5871 | 2.5672
U | 粗RAP料 | 15-23 | 100 | 97.8241 | 88.7425 | 69.3195 | 42.773 | 27.4548 | 20.3979 | 15.632 | 12.762 | 8.6126 | 5.2977 | 2.7493 | 645.4 | 413.7 | 656.2 | 2.7855 | 2.706 | 2.6614 | [11 empty] | 1009.4 | 965.35 | 4.0888 | 4.2631
U | 粗RAP料 | 10-15 | 100 | 100 | 100 | 98.4743 | 61.1585 | 25.5668 | 19.619 | 16.3693 | 14.266 | 10.6801 | 6.0426 | 3.2928 | 2018.7 | 1303.9 | 2026.7 | 2.8241 | 2.804 | 2.7929 | [11 empty] | 1207.5667 | 1160.3 | 3.6364 | 3.7737
U | 细RAP料 | 0-10 | 100 | 100 | 100 | 100 | 100 | 87.73 | 60.643 | 46.0613 | 36.9953 | 22.3373 | 11.3515 | 5.8662 | [6 empty] | 294 | 676.5 | 864.8 | 300.1 | 2.7815 | 2.6843 | 2.6297 |  |  |  |  | 742.6333 | 693.7333 | 6.1463 | 6.5488
V | 粗集料 | 10-15 | 100 | 100 | 100 | 63.6197 | 8.8399 | 0.5294 | 0.5294 | 0.5294 | 0.5294 | 0.5294 | 0.5294 | 0.5294 | 1983.2 | 1267.4 | 2001.6 | 2.7706 | 2.7262 | 2.7012
V | 粗集料 | 5-10 | 100 | 100 | 100 | 100 | 94.4467 | 5.9733 | 0.36 | 0.36 | 0.36 | 0.36 | 0.36 | 0.36 | 1464.6 | 932.5 | 1478.5 | 2.7525 | 2.7079 | 2.6824
V | 细集料 | 0-5 | 100 | 100 | 100 | 100 | 100 | 98.0667 | 62.4 | 37.2667 | 26.4417 | 16.7083 | 11.675 | 8.45 | [6 empty] | 296.1 | 641.5 | 829 | 300 | 2.7265 | 2.6667 | 2.632
V | 粗RAP料 | 8-15 | 100 | 98.6436 | 92.9211 | 82.7437 | 59.9907 | 37.0704 | 25.8715 | 18.5626 | 14.9958 | 10.9982 | 8.8797 | 7.1283 | 784.85 | 499.15 | 795.35 | 2.7471 | 2.6852 | 2.6497 | [11 empty] | 1305.85 | 1253.25 | 3.7509 | 3.8971
V | 细RAP料 | 0-8 | 100 | 100 | 100 | 100 | 95.5284 | 70.5468 | 44.7608 | 27.1082 | 19.4934 | 13.0088 | 9.6302 | 6.6583 | [6 empty] | 288.05 | 685.4 | 868.565 | 292.65 | 2.7463 | 2.673 | 2.631 |  |  |  |  | 705.5667 | 672.8667 | 4.1777 | 4.3598
W | 粗集料 | 10-20 | 100 | 72.9433 | 43.0225 | 23.7586 | 3.0642 | 0.33361 | 0.2225 | 0.2225 | 0.2225 | 0.2225 | 0.2225 | 0.2225 | 1300.85 | 820.75 | 1306.95 | 2.7095 | 2.6881 | 2.6755
W | 粗集料 | 10-15 | 100 | 100 | 97.0333 | 75.8733 | 21.37 | 1.8567 | 1.02 | 1.02 | 1.02 | 1.02 | 1.02 | 1.02 | 1081.85 | 683.55 | 1087.55 | 2.7162 | 2.692 | 2.6778
W | 粗集料 | 5-10 | 100 | 100 | 100 | 100 | 95.395 | 3.52 | 0.735 | 0.4145 | 0.4145 | 0.4145 | 0.4145 | 0.4145 | 685.35 | 434.7 | 690.3 | 2.7343 | 2.7007 | 2.6813
W | 细集料 | 0-5 | 100 | 100 | 100 | 100 | 100 | 39.11 | 2.07 | 1.3685 | 0.8885 | 0.5785 | 0.5785 | 0.5785 | [6 empty] | 297.115 | 685.51 | 872.78 | 300 | 2.7049 | 2.6612 | 2.6356
W | 细集料 | 石粉 | 100 | 100 | 100 | 100 | 100 | 100 | 84.5667 | 54.4417 | 36.5667 | 17.025 | 9.1167 | 6.275 | [6 empty] | 294.93 | 685.975 | 872.7 | 300 | 2.7257 | 2.6484 | 2.6037
W | 粗RAP料 | 8-15 | 100 | 100 | 95.1097 | 77.9872 | 46.3611 | 24.1878 | 17.0402 | 12.6574 | 10.3839 | 7.5575 | 5.5758 | 3.8146 | 1436.8 | 910.8 | 1456.6 | 2.7316 | 2.6687 | 2.6325 | [11 empty] | 1009.45 | 976.5 | 2.9826 | 3.0743
W | 细RAP料 | 0-8 | 100 | 100 | 100 | 100 | 99.3333 | 72.8799 | 44.9557 | 30.5081 | 23.539 | 15.6479 | 10.7684 | 6.924 | [6 empty] | 288.58 | 685.535 | 868.135 | 292.5 | 2.723 | 2.6615 | 2.6258 |  |  |  |  | 601.4 | 570.15 | 4.7447 | 4.981
X | 粗集料 | 10-20 | 100 | 100 | 100 | 63.6 | 8.8 | 0.53037 | 0.53037 | 0.53037 | 0.53037 | 0.53037 | 0.53037 | 0.53037 | 1983.2 | 1267.4 | 2001.6 | 2.7706 | 2.7262 | 2.7012
X | 粗集料 | 5-10 | 100 | 100 | 100 | 100 | 94.4 | 6 | 0.4 | 0.4 | 0.4 | 0.4 | 0.4 | 0.4 | 1464.6 | 932.5 | 1478.5 | 2.7525 | 2.7079 | 2.6824
X | 细集料 | 0-5 | 100 | 100 | 100 | 100 | 100 | 98.1 | 62.4 | 37.3 | 26.4 | 16.7 | 11.7 | 8.5 | [6 empty] | 296.1 | 641.5 | 829 | 300 | 2.7265 | 2.6667 | 2.632
X | 粗RAP料 | 0-15 | 100 | 100 | 100 | 97.5492 | 91.2575 | 69.2942 | 49.6705 | 35.8098 | 27.7274 | 18.1392 | 11.2879 | 5.8496 | 567.9 | 365.1 | 581.8 | 2.8003 | 2.6848 | 2.6207 | [11 empty] | 891.9 | 846.1 | 4.8644 | 5.1131
Y | 粗集料 | 22-30 | 98.0827 | 9.2888 | 0.1011 | 0.1011 | 0.1011 | 0.1011 | 0.1011 | 0.1011 | 0.1011 | 0.1011 | 0.1011 | 0.1011 | 2494.6 | 1577.9 | 2506.9 | 2.7213 | 2.6985 | 2.6853
Y | 粗集料 | 16-22 | 100 | 77.9538 | 8.7414 | 0.5254 | 0.1798 | 0.14782 | 0.12385 | 0.12385 | 0.12385 | 0.12385 | 0.12385 | 0.12385 | 2488.1 | 1578 | 2500 | 2.7339 | 2.7115 | 2.6986
Y | 粗集料 | 11-16 | 100 | 100 | 99.068 | 75.69 | 3.4507 | 0.097732 | 0.093384 | 0.093384 | 0.093384 | 0.093384 | 0.093384 | 0.093384 | 1996.3 | 1263.4 | 2008 | 2.7238 | 2.6967 | 2.681
Y | 粗集料 | 6-11 | 100 | 100 | 100 | 100 | 89.3447 | 0.36038 | 0.20381 | 0.20381 | 0.20381 | 0.20381 | 0.20381 | 0.20381 | 1492.3 | 942.9 | 1501.6 | 2.7162 | 2.6877 | 2.671
Y | 粗集料 | 3-6 | 100 | 100 | 100 | 100 | 100 | 52.4622 | 0.51434 | 0.4594 | 0.4594 | 0.4594 | 0.4594 | 0.4594 | 1091.2 | 687 | 1099.7 | 2.6997 | 2.6646 | 2.6441
Y | 细集料 | 0-3 | 100 | 100 | 100 | 100 | 100 | 99.401 | 79.2215 | 55.0436 | 43.7033 | 22.8698 | 7.9758 | 5.615 | [6 empty] | 298 | 753.3 | 941 | 300.2 | 2.7017 | 2.6684 | 2.6489
Y | 粗RAP料 | 10-20 | 100 | 100 | 99.0778 | 97.582 | 83.0781 | 40.8311 | 28.898 | 20.7742 | 16.7731 | 12.9502 | 9.7841 | 8.4228 | 2364.9 | 1511.4 | 2375.4 | 2.7708 | 2.7493 | 2.7372 | [11 empty] | 804.5 | 766.2 | 4.7607 | 4.9987
Y | 细RAP料 | 0-10 | 100 | 100 | 100 | 100 | 99.0211 | 76.4915 | 51.1654 | 32.8301 | 24.4324 | 17.9798 | 13.8476 | 12.0862 | [6 empty] | 292.2 | 761.4 | 945.5 | 300.3 | [7 empty] | 1199.8 | 1148.2 | 4.3007 | 4.494
Z | 粗集料 | 4# | 100 | 100 | 100 | 90.5 | 32.1 | 4.3 | 0.3 | 0.023333 | 0.023333 | 0.023333 | 0.023333 | 0.023333
Z | 粗集料 | 3# | 100 | 100 | 100 | 100 | 80.5 | 0.5 | 0 | 0 | 0 | 0 | 0 | 0
Z | 粗集料 | 2# | 100 | 100 | 100 | 100 | 99.1 | 55.9 | 2 | 0.3 | 0 | 0 | 0 | 0
Z | 细集料 | 1# | 100 | 100 | 100 | 100 | 100 | 100 | 62.6 | 28.1 | 12.9 | 6.4 | 3.3 | 2.6
Z | 矿粉 | / | 100 | 100 | 100 | 100 | 100 | 100 | 100 | 100 | 100 | 100 | 100 | 85
Z | 粗RAP料 | 0-15 | 100 | 100 | 100 | 97.5492 | 91.2575 | 69.2942 | 49.6705 | 35.8098 | 27.7274 | 18.1392 | 11.2879 | 5.8496 | 567.9 | 365.1 | 581.8 | 2.8003 | 2.6848 | 2.6207 | [11 empty] | 891.9 | 846.1 | 4.8644 | 5.1131
1A | 粗集料 | 10-15 | 100 | 100 | 100 | 81.2918 | 13.9336 | 1.0635 | 0.59115 | 0.59115 | 0.59115 | 0.59115 | 0.59115 | 0.59115 | 1341 | 854 | 1349.5 | 2.7536 | 2.7235 | 2.7064
1A | 粗集料 | 5-10 | 100 | 100 | 100 | 100 | 98.1326 | 9.6562 | 3.2182 | 1.9539 | 1.7445 | 1.6132 | 1.4621 | 1.3974 | 1205.5 | 758.7 | 1213.8 | 2.6981 | 2.6671 | 2.6489
1A | 粗集料 | 3-5 | 100 | 100 | 100 | 100 | 100 | 84.2235 | 9.9501 | 5.039 | 4.1985 | 3.7498 | 3.1441 | 2.8786 | 444.2 | 281 | 447.7 | 2.7218 | 2.6857 | 2.6647
1A | 细集料 | 0-3 | 100 | 100 | 100 | 100 | 100 | 99.8026 | 78.6636 | 47.1877 | 30.1209 | 17.685 | 10.1654 | 8.4105 | [6 empty] | 295.7 | 739.4 | 925.7 | 300 | 2.7029 | 2.6385 | 2.6007
1A | 粗RAP料 | 10-15 | 100 | 100 | 100 | 91.4816 | 45.2523 | 18.4271 | 14.8395 | 11.3395 | 9.4771 | 7.5622 | 5.9462 | 5.0342 | 2447.6 | 1571.1 | 2479.3 | 2.7925 | 2.7299 | 2.695 | [11 empty] | 1017.1 | 984.1 | 2.7742 | 2.8533
1A | 粗RAP料 | 5-10 | 100 | 100 | 100 | 100 | 99.5679 | 45.763 | 22.5915 | 15.9413 | 13.1045 | 10.728 | 8.4842 | 6.9478 | 2447.6 | 1571.1 | 2479.3 | 2.7925 | 2.7299 | 2.695 | [11 empty] | 1009.1 | 971.7 | 3.2404 | 3.3489
1A | 细RAP料 | 0-5 | 100 | 100 | 100 | 100 | 100 | 96.7732 | 58.9555 | 32.061 | 23.4673 | 17.4298 | 13.4674 | 11.5499 | [6 empty] | 293.2 | 767.9 | 953.8 | 300.2 | 2.7325 | 2.6264 | 2.5652 |  |  |  |  | 744.6 | 702 | 5.2747 | 5.5684
1B | 粗集料 | 11-16 | 100 | 100 | 94.6379 | 76.3037 | 6.342 | 0.14609 | 0.14609 | 0.14808 | 0.14609 | 0.14609 | 0.14609 | 0.14609 | 1503.6 | 966.9 | 1511.6 | 2.8016 | 2.7751 | 2.7604
1B | 粗集料 | 6-11 | 100 | 100 | 100 | 99.7557 | 80.2999 | 46.066 | 0.23181 | 0.22767 | 0.22767 | 0.22767 | 0.22767 | 0.22767 | 1198.4 | 764.8 | 1207.5 | 2.7638 | 2.7276 | 2.707
1B | 粗集料 | 3-6 | 100 | 100 | 100 | 100 | 98.0838 | 56.8275 | 0.55765 | 0.37869 | 0.37869 | 0.37869 | 0.37869 | 0.37869 | 833 | 527.8 | 836.3 | 2.7294 | 2.7109 | 2.7002
1B | 细集料 | 0-3 | 100 | 100 | 100 | 100 | 100 | 99.5359 | 80.9206 | 52.3613 | 35.178 | 20.7422 | 9.9447 | 6.6012 | [6 empty] | 298.4 | 741.1 | 930.9 | 300 | 2.7477 | 2.7223 | 2.7078
1B | 粗RAP料 | 5-13 | 100 | 100 | 100 | 100 | 95.272 | 47.3036 | 26.6243 | 18.4804 | 15.1535 | 11.9141 | 9.1841 | 7.7645 | 640.7 | 412.6 | 649.1 | 2.8089 | 2.7446 | 2.7091 | [11 empty] | 1002.3 | 958 | 3.9609 | 4.1242
1B | 细RAP料 | 0-5 | 100 | 100 | 100 | 100 | 100 | 99.8466 | 93.8872 | 68.3639 | 50.98 | 33.5303 | 22.2393 | 18.4284 | [6 empty] | 290.3 | 746.5 | 927.5 | 300.4 | 2.656 | 2.5159 | 2.4313 |  |  |  |  | 599.5 | 555.3 | 6.9418 | 7.4597
1C | 粗集料 | 10-15 | 100 | 100 | 100 | 93.4 | 21.7 | 0.5 | 0.4 | 0.4 | 0.4 | 0.4 | 0.4 | 0.4 | 1983.2 | 1267.4 | 2001.6 | 2.7706 | 2.7262 | 2.7012
1C | 粗集料 | 5-10 | 100 | 100 | 100 | 100 | 94.4467 | 5.9733 | 0.36 | 0.36 | 0.36 | 0.36 | 0.36 | 0.36 | 1464.6 | 932.5 | 1478.5 | 2.7525 | 2.7079 | 2.6824
1C | 细集料 | 0-5 | 100 | 100 | 100 | 100 | 100 | 98.0667 | 62.4 | 37.2667 | 26.4417 | 16.7083 | 11.675 | 8.45 | [6 empty] | 296.1 | 641.5 | 829 | 300 | 2.7265 | 2.6667 | 2.632
1C | 矿粉 | \ | 100 | 100 | 100 | 100 | 100 | 100 | 100 | 100 | 100 | 97.4 | 90.2 | 78.2
1C | 粗RAP料 | 0-15 | 100 | 100 | 100 | 100 | 94.6315 | 71.4142 | 53.0832 | 32.8157 | 23.4638 | 18.1265 | 14.5684 | 12.9415 | 2364.9 | 1511.4 | 2375.4 | 2.7708 | 2.7493 | 2.7372 | [11 empty] | 1000.9 | 952.6 | 4.3706 | 4.5703
1D | 粗集料 | 5-10 | 100 | 100 | 100 | 100 | 96.0427 | 27.5495 | 4.8976 | 2.4941 | 1.4522 | 0.98346 | 0.81167 | 0.77201 | 1290.1 | 815.6 | 1295.7 | 2.7189 | 2.6988 | 2.6871
1D | 粗集料 | 0-5 | 100 | 100 | 100 | 100 | 99.2366 | 86.827 | 71.0865 | 45.0403 | 21.575 | 4.9984 | 3.249 | 3.1263 | [6 empty] | 296.7 | 767.6 | 956.5 | 300.7 | 2.7523 | 2.6896 | 2.6538
1D | 粗RAP料 | 0-10 | 100 | 100 | 100 | 100 | 98.1779 | 73.8217 | 47.2396 | 31.9814 | 25.1157 | 19.8665 | 15.3195 | 13.4475 | [6 empty] | 295.5 | 759.3 | 946.2 | 300.7 | 2.721 | 2.6424 | 2.5967 |  |  |  |  | 800.3 | 763.1 | 4.1915 | 4.3749
1E | 粗集料 | 10-15 | 100 | 100 | 99.8155 | 71.8043 | 2.0581 | 0.36446 | 0.20873 | 0.18186 | 0.18186 | 0.18186 | 0.18186 | 0.18186 | 1673.9 | 1074 | 1681.2 | 2.7903 | 2.7688 | 2.7568
1E | 粗集料 | 5-10 | 100 | 100 | 100 | 100 | 81.6686 | 1.8169 | 0.29439 | 0.22132 | 0.22132 | 0.22132 | 0.22132 | 0.22132 | 1539.9 | 988.5 | 1548.6 | 2.7927 | 2.7649 | 2.7493
1E | 细集料 | 3-5 | 100 | 100 | 100 | 100 | 95.0363 | 46.4282 | 1.1347 | 0.44896 | 0.42155 | 0.42155 | 0.42155 | 0.42155 | 360.3 | 231 | 363 | 2.7865 | 2.75 | 2.7295
1E | 细集料 | 0-3 | 100 | 100 | 100 | 100 | 100 | 99.5325 | 80.8212 | 44.7631 | 28.5534 | 14.9716 | 6.9994 | 4.7252 | [6 empty] | 295.7 | 745.7 | 935.6 | 300.1 | 2.7949 | 2.7232 | 2.6833
1E | 粗RAP料 | 10-15 | 100 | 100 | 100 | 91.0136 | 35.1147 | 14.1385 | 12.0176 | 9.5476 | 8.0902 | 6.495 | 4.926 | 3.9324 | 2467.8 | 1581 | 2491 | 2.7828 | 2.7374 | 2.7119 | [11 empty] | 1456.2 | 1414.7 | 2.3757 | 2.4335
1E | 细RAP料 | 0-10 | 100 | 100 | 100 | 100 | 100 | 75.3255 | 55.8262 | 38.3366 | 30.2794 | 23.0567 | 17.6083 | 15.2522 | [6 empty] | 290 | 745.9 | 932.5 | 300.4 | 2.8046 | 2.6397 | 2.5483 |  |  |  |  | 1295.9 | 1218.4 | 5.5363 | 5.8608
1F | 粗集料 | 10-15 | 100 | 100 | 100 | 63.6 | 8.8 | 0.5 | 0.4 | 0.4 | 0.4 | 0.4 | 0.4 | 0.4 | 1983.2 | 1267.4 | 2001.6 | 2.7706 | 2.7262 | 2.7012
1F | 粗集料 | 5-10 | 100 | 100 | 100 | 100 | 93.5 | 7.4 | 0.36 | 0.36 | 0.36 | 0.36 | 0.36 | 0.36 | 1464.6 | 932.5 | 1478.5 | 2.7525 | 2.7079 | 2.6824
1F | 细集料 | 3-5 | 100 | 100 | 100 | 100 | 100 | 99.9 | 83.5 | 56.8 | 39.9 | 20.6 | 10.9 | 8.1 | [6 empty] | 296.1 | 641.5 | 829 | 300 | 2.7265 | 2.6667 | 2.632
1F | 粗RAP料 | 10-15 | 100 | 100 | 99.0613 | 93.5221 | 70.4661 | 24.9449 | 16.751 | 13.6415 | 12.1352 | 10.9083 | 9.7272 | 8.7535 | 1694.2 | 1090.7 | 1702.1 | 2.8073 | 2.7839 | 2.771 | [11 empty] | 1162.9 | 1113.3 | 3.8047 | 3.9552
1F | 细RAP料 | 0-10 | 100 | 100 | 100 | 99.0244 | 96.3536 | 69.6699 | 50.0009 | 36.3312 | 28.7527 | 23.4218 | 19.9623 | 18.2064 | [6 empty] | 291.3 | 763.8 | 948.4 | 300.7 | 2.7301 | 2.59 | 2.509 |  |  |  |  | 808 | 756.7 | 5.9084 | 6.2794
1G | 粗集料 | 10-15 | 100 | 100 | 95.736 | 58.1007 | 8.2676 | 0.46383 | 0.45569 | 0.45569 | 0.45569 | 0.45569 | 0.45569 | 0.45569 | 1332.6 | 845.1 | 1339.3 | 2.7335 | 2.71 | 2.6965
1G | 粗集料 | 5-10 | 100 | 100 | 100 | 100 | 96.4018 | 11.0416 | 1.6797 | 1.6797 | 1.6797 | 1.6797 | 1.6797 | 1.4739 | 927.3 | 601.5 | 934.7 | 2.8462 | 2.8052 | 2.783
1G | 细集料 | 3-5 | 100 | 100 | 100 | 100 | 100 | 97.1566 | 28.2486 | 9.3822 | 6.2054 | 5.3904 | 4.918 | 4.2975 | 743.5 | 482.5 | 753 | 2.8487 | 2.7837 | 2.7486
1G | 细集料 | 0-3 | 100 | 100 | 100 | 100 | 100 | 100 | 94.5854 | 49.5571 | 28.934 | 16.8209 | 9.2167 | 6.3004 | [6 empty] | 291.3 | 763.8 | 948.4 | 300.7 | 2.7301 | 2.59 | 2.509
1G | 矿粉 | \ | 100 | 100 | 100 | 100 | 100 | 100 | 100 | 100 | 100 | 97.4 | 90.2 | 78.2
1G | 粗RAP料 | 0-15 | 100 | 100 | 99.3876 | 96.0999 | 86.5317 | 64.9998 | 50.5188 | 35.5727 | 26.0537 | 17.3911 | 11.0224 | 8.8285 | 927.3 | 601.5 | 934.7 | 2.8462 | 2.8052 | 2.783 | [11 empty] | 1083.9 | 1026.6 | 4.8358 | 5.0815
1H | 粗集料 | 10-15 | 100 | 100 | 100 | 91.4373 | 22.9842 | 0.34897 | 0.34897 | 0.34897 | 0.34897 | 0.34897 | 0.34897 | 0.34897 | 1983.2 | 1267.4 | 2001.6 | 2.7706 | 2.7262 | 2.7012
1H | 粗集料 | 5-10 | 100 | 100 | 100 | 100 | 92.5 | 7.4 | 0.36 | 0.36 | 0.36 | 0.36 | 0.36 | 0.36 | 1464.6 | 932.5 | 1478.5 | 2.7525 | 2.7079 | 2.6824
1H | 细集料 | 0-5 | 100 | 100 | 100 | 100 | 100 | 99.9 | 83.5 | 56.8 | 39.9 | 20.6 | 10.9 | 8.1 | [6 empty] | 296.1 | 641.5 | 829 | 300 | 2.7265 | 2.6667 | 2.632
1H | 粗RAP料 | 0-15 | 100 | 100 | 100 | 99.6202 | 92.3577 | 64.6748 | 46.3299 | 32.9778 | 25.0479 | 19.2223 | 14.7482 | 12.7906 | 698.9 | 454.7 | 707.6 | 2.862 | 2.7979 | 2.7635 | [11 empty] | 1142.2 | 1084.8 | 4.5722 | 4.7913
1I | 粗集料 | 10-15 | 100 | 100 | 100 | 91.4373 | 22.9842 | 0.34897 | 0.34897 | 0.34897 | 0.34897 | 0.34897 | 0.34897 | 0.34897 | 1983.2 | 1267.4 | 2001.6 | 2.7706 | 2.7262 | 2.7012
1I | 粗集料 | 5-10 | 100 | 100 | 100 | 100 | 92.5 | 7.4 | 0.36 | 0.36 | 0.36 | 0.36 | 0.36 | 0.36 | 1464.6 | 932.5 | 1478.5 | 2.7525 | 2.7079 | 2.6824
1I | 细集料 | 0-5 | 100 | 100 | 100 | 100 | 100 | 99.9 | 83.5 | 56.8 | 39.9 | 20.6 | 10.9 | 8.1 | [6 empty] | 296.1 | 641.5 | 829 | 300 | 2.7265 | 2.6667 | 2.632
1I | 粗RAP料 | 10-15 | 100 | 100 | 98.8158 | 94.8391 | 73.4152 | 42.6752 | 29.0292 | 20.9419 | 16.0218 | 12.0814 | 9.5139 | 8.537 | 698.9 | 454.7 | 707.6 | 2.862 | 2.7979 | 2.7635 | [11 empty] | 1121 | 1076.7 | 3.4883 | 3.6144
1I | 粗RAP料 | 0-10 | 100 | 100 | 100 | 100 | 100 | 88.6576 | 72.1019 | 54.1766 | 41.6005 | 30.7013 | 22.9628 | 20.0646 | 559.3 | 360.6 | 566.7 | 2.8148 | 2.7496 | 2.7137 | [11 empty] | 878.2 | 819.7 | 6.2237 | 6.6368
1J | 粗集料 | 10-20 | 100 | 100 | 100 | 91.4373 | 22.9842 | 0.34897 | 0.34897 | 0.34897 | 0.34897 | 0.34897 | 0.34897 | 0.34897 | 1983.2 | 1267.4 | 2001.6 | 2.7706 | 2.7262 | 2.7012
1J | 粗集料 | 5-10 | 100 | 100 | 100 | 100 | 92.5 | 7.4 | 0.36 | 0.36 | 0.36 | 0.36 | 0.36 | 0.36 | 1464.6 | 932.5 | 1478.5 | 2.7525 | 2.7079 | 2.6824
1J | 细集料 | 0-5 | 100 | 100 | 100 | 100 | 100 | 99.9 | 83.5 | 56.8 | 39.9 | 20.6 | 10.9 | 8.1 | [6 empty] | 296.1 | 641.5 | 829 | 300 | 2.7265 | 2.6667 | 2.632
1J | 粗RAP料 | 10-15 | 100 | 100 | 98.8278 | 86.6487 | 48.3063 | 31.8749 | 25.705 | 20.3046 | 15.8065 | 10.767 | 7.1692 | 6.0312 | 698.9 | 454.7 | 707.6 | 2.862 | 2.7979 | 2.7635 | [11 empty] | 1121 | 1076.7 | 3.4883 | 3.6144
1J | 粗RAP料 | 0-10 | 100 | 100 | 100 | 100 | 94.6589 | 53.5952 | 37.4967 | 27.9921 | 22.153 | 16.2792 | 12.0713 | 10.6187 | 559.3 | 360.6 | 566.7 | 2.8148 | 2.7496 | 2.7137 | [11 empty] | 878.2 | 819.7 | 6.2237 | 6.6368
1K | 粗集料 | 5-10 | 100 | 100 | 100 | 100 | 86.6369 | 7.5851 | 1.106 | 0.72426 | 0.68371 | 0.68371 | 0.68371 | 0.68371 | 768.3 | 486.4 | 774.7 | 2.7254 | 2.6871 | 2.6649
1K | 粗集料 | 3-5 | 100 | 100 | 100 | 100 | 100 | 72.0152 | 20.2861 | 12.5969 | 10.5361 | 8.8874 | 7.2582 | 6.1778 | 1389.1 | 878 | 1398.3 | 2.7179 | 2.6875 | 2.6698
1K | 粗集料 | 0-3 | 100 | 100 | 100 | 100 | 100 | 98.1119 | 92.5361 | 74.5214 | 58.8948 | 42.3946 | 23.4669 | 16.0993 | [6 empty] | 296.1 | 768.8 | 955.5 | 300.4 | 2.7066 | 2.642 | 2.6042
1K | 细RAP料 | 0-10 | 100 | 100 | 100 | 100 | 98.1779 | 73.8217 | 47.2396 | 31.9814 | 25.1157 | 19.8665 | 15.3195 | 13.4475 | [6 empty] | 293.2 | 767.8 | 950.7 | 300.6 | 2.6582 | 2.554 | 2.4911 |  |  |  |  | 1038.9 | 985.6 | 4.6783 | 4.9079
1L | 粗集料 | 10-15 | 100 | 100 | 100 | 93.4 | 21.7 | 0.5 | 0.4 | 0.4 | 0.4 | 0.4 | 0.4 | 0.4 | 1983.2 | 1267.4 | 2001.6 | 2.7706 | 2.7262 | 2.7012
1L | 粗集料 | 5-10 | 100 | 100 | 100 | 100 | 92.5 | 7.4 | 0.36 | 0.36 | 0.36 | 0.36 | 0.36 | 0.36 | 1464.6 | 932.5 | 1478.5 | 2.7525 | 2.7079 | 2.6824
1L | 细集料 | 0-5 | 100 | 100 | 100 | 100 | 100 | 99.9 | 83.5 | 56.8 | 39.9 | 20.6 | 10.9 | 8.1 | [6 empty] | 296.1 | 641.5 | 829 | 300 | 2.7265 | 2.6667 | 2.632
1L | 粗RAP料 | 0-15 | 100 | 100 | 100 | 100 | 90.7402 | 61.5257 | 45.3233 | 29.587 | 22.9138 | 17.4996 | 13.9722 | 12.4398 | 790.7 | 520.5 | 801 | 2.9264 | 2.8556 | 2.8189 | [11 empty] | 1048.4 | 1005.9 | 3.5913 | 3.7251
1M | 粗集料 | 10-15 | 100 | 100 | 100 | 93.4 | 21.7 | 0.5 | 0.4 | 0.4 | 0.4 | 0.4 | 0.4 | 0.4 | 1983.2 | 1267.4 | 2001.6 | 2.7706 | 2.7262 | 2.7012
1M | 粗集料 | 5-10 | 100 | 100 | 100 | 100 | 92.5 | 7.4 | 0.36 | 0.36 | 0.36 | 0.36 | 0.36 | 0.36 | 1464.6 | 932.5 | 1478.5 | 2.7525 | 2.7079 | 2.6824
1M | 细集料 | 0-5 | 100 | 100 | 100 | 100 | 100 | 99.9 | 83.5 | 56.8 | 39.9 | 20.6 | 10.9 | 8.1 | [6 empty] | 296.1 | 641.5 | 829 | 300 | 2.7265 | 2.6667 | 2.632
1M | 粗RAP料 | 10-15 | 100 | 100 | 100 | 100 | 90.7402 | 61.5257 | 45.3233 | 29.587 | 22.9138 | 17.4996 | 13.9722 | 12.4398 | 790.7 | 520.5 | 801 | 2.9264 | 2.8556 | 2.8189 | [11 empty] | 1048.4 | 1005.9 | 3.5913 | 3.7251
1M | 粗RAP料 | 0-10 | 100 | 100 | 100 | 100 | 90.7402 | 61.5257 | 45.3233 | 29.587 | 22.9138 | 17.4996 | 13.9722 | 12.4398 | 790.7 | 520.5 | 801 | 2.9264 | 2.8556 | 2.8189 | [11 empty] | 878.2 | 819.7 | 6.2237 | 6.6368
1N | 粗集料 | 10-15 | 100 | 100 | 100 | 93.4 | 21.7 | 0.5 | 0.4 | 0.4 | 0.4 | 0.4 | 0.4 | 0.4 | 1983.2 | 1267.4 | 2001.6 | 2.7706 | 2.7262 | 2.7012
1N | 粗集料 | 5-10 | 100 | 100 | 100 | 100 | 92.5 | 7.4 | 0.36 | 0.36 | 0.36 | 0.36 | 0.36 | 0.36 | 1464.6 | 932.5 | 1478.5 | 2.7525 | 2.7079 | 2.6824
1N | 细集料 | 0-5 | 100 | 100 | 100 | 100 | 100 | 99.9 | 83.5 | 56.8 | 39.9 | 20.6 | 10.9 | 8.1 | [6 empty] | 296.1 | 641.5 | 829 | 300 | 2.7265 | 2.6667 | 2.632
1N | 粗RAP料 | 0-15 | 100 | 100 | 100 | 98.4852 | 89.1368 | 45.1581 | 27.3773 | 19.7848 | 15.8051 | 11.8304 | 9.2005 | 8.0333 | 1259.3 | 800.9 | 1278.8 | 2.7472 | 2.6759 | 2.6351 | [11 empty] | 1112.6 | 1070.8 | 3.2916 | 3.4036
1O | 粗集料 | 10-15 | 100 | 100 | 100 | 93.4 | 21.7 | 0.5 | 0.4 | 0.4 | 0.4 | 0.4 | 0.4 | 0.4 | 1123.1 | 743.6 | 1129.3 | 2.9594 | 2.9279 | 2.9118
1O | 粗集料 | 5-10 | 100 | 100 | 100 | 100 | 92.5 | 7.4 | 0.36 | 0.36 | 0.36 | 0.36 | 0.36 | 0.36 | 1074.1 | 725.3 | 1083.8 | 3.0794 | 3.0232 | 2.9961
1O | 细集料 | 0-5 | 100 | 100 | 100 | 100 | 100 | 99.9 | 83.5 | 56.8 | 39.9 | 20.6 | 10.9 | 8.1 | [6 empty] | 298.4 | 642.3 | 839.1 | 300 | 2.937 | 2.907 | 2.8915
1O | 粗RAP料 | 10-15 | 100 | 100 | 100 | 100 | 90.7402 | 61.5257 | 45.3233 | 29.587 | 22.9138 | 17.4996 | 13.9722 | 12.4398 | 721.1 | 467.8 | 732.8 | 2.8468 | 2.7653 | 2.7211 | [11 empty] | 1128.2 | 1089.1 | 2.9975 | 3.0901
1O | 粗RAP料 | 0-10 | 100 | 100 | 100 | 100 | 90.7402 | 61.5257 | 45.3233 | 29.587 | 22.9138 | 17.4996 | 13.9722 | 12.4398 | [6 empty] | 292 | 766.7 | 954.1 | 300.7 | 2.7916 | 2.654 | 2.5772 |  |  |  |  | 999.9 | 944.7 | 5.0721 | 5.3431

## 级配
集料来源 | 级配类型 | 集料类型 | 集料粒径/mm | 新旧料比例 | 各档比例 | 筛孔尺寸/mm | [11 empty] | 表观相对密度 | 毛体积相对密度 |  |  | 矿料的合成表观相对密度 | 合成矿料的吸水率wx | 合成矿料的沥青吸收系数C | 合成矿料的有效相对密度rse | 沥青混合料最大理论相对密度rti | 矿料的合成毛体积相对密度 | 油石比Pai（%） | 沥青用量 | RAP油石比Pri（%） | 新加沥青油石比Pri（%）
[6 empty] | 26.5 | 19 | 16 | 13.2 | 9.5 | 4.75 | 2.36 | 1.18 | 0.6 | 0.3 | 0.15 | 0.075 | [14 empty] | 密级配沥青混凝土混合料矿料级配范围
A | 90# AC-20-1 | 粗集料 | 10-20 | 0.5 | 0.6 | 100 | 80.5971 | 50.5469 | 28.2589 | 2.6894 | 0.4867 | 0 | 0 | 0 | 0 | 0 | 0 | 2.745 | 2.688 | 0.10929 | 0.11161 | 2.774 | 0.423 | 0.81531 | 2.756 | 2.5721 | 2.6766 | 4.3 | 4.1227 |  | 2.48 | 级配类型 |  | 通过下列筛孔(mm)的质量百分率（%)
|  | 粗集料 | 5-10 |  | 0.1 | 100 | 100 | 100 | 100 | 80.5971 | 50.5469 | 28.2589 | 2.6894 | 0.4867 | 0 | 0 | 0 | 2.745 | 2.687 | 0.018215 | 0.018608 | [12 empty] | 31.5 | 26.5 | 19 | 16 | 13.2 | 9.5 | 4.75 | 2.36 | 1.18 | 0.6 | 0.3 | 0.15 | 0.075
|  | 细集料 | 0-5 |  | 0.3 | 100 | 100 | 100 | 100 | 100 | 99.3636 | 62.9618 | 43.5634 | 26.8551 | 14.5736 | 7.8313 | 1.8949 | 2.874 | 2.79 | 0.052192 | 0.053763 | [10 empty] | 粗粒式 | AC- 25 | 100 | 90~100 | 75~90 | 65-83 | 57～76 | 45 ～65 | 24～52 | 16～42 | 12～33 | 8~24 | 5~17 | 4~13 | 3~7
|  | 矿粉 | 矿粉 |  | 0 | 100 | 100 | 100 | 100 | 89.684 | 3.3945 | 1.1298 | 1.0423 | 0 | 0 | 0 | 0 | 2.7223 | 2.6807 | 0 | 0 | [10 empty] | 中粒式 | AC-20 |  | 100 | 90~100 | 78～92 | 62~80 | 50~72 | 26~56 | 16～44 | 12~33 | 8～24 | 5～~17 | 4~13 | 3～7
|  | 矿粉 | 矿粉 |  | 0 | 100 | 100 | 100 | 100 | 100 | 95.9857 | 12.6915 | 5.8852 | 4.184 | 3.6277 | 3.3515 | 3.1246 | 2.7174 | 2.6843 | 0 | 0 | [11 empty] | AC- 16 |  |  | 100 | 90~100 | 76~92 | 60~80 | 34～62 | 20～48 | 13~36 | 9～26 | 7~18 | 5-14 | 4~8
|  | 矿粉 | 矿粉 |  | 0 | 100 | 100 | 100 | 100 | 100 | 100 | 69.7729 | 41.2311 | 19.9514 | 11.611 | 9.3545 | 7.0408 | 2.7174 | 2.6843 | 0 | 0 | [10 empty] | 细粒式 | AC-13 |  |  |  | 100 | 90~100 | 68 ～85 | 38～68 | 24 ~50 | 15～38 | 10~28 | 7~20 | 5~15 | 4~8
|  | 矿粉 | 矿粉 |  | 0 | 100 | 100 | 100 | 100 | 100 | 100 | 100 | 100 | 100 | 100 | 100 | 100 | 2.7174 | 2.6843 | 0 | 0 | [11 empty] | AC-10 |  |  |  |  | 100 | 90~100 | 45 ～75 | 30 ～58 | 20~44 | 13～32 | 9~23 | 6～ 16 | 4~8
|  | 粗RAP料 | 10-20 | 0.5 | 0.6 | 100 | 96.8059 | 92.4236 | 79.3629 | 32.3031 | 10.9083 | 8.9367 | 7.4989 | 5.975 | 4.2876 | 2.8756 | 1.5497 | 2.768 | 2.678 | 0.10838 | 0.11202 | [8 empty] | 3.4 |  | 砂粒式 | AC-5 | [5 empty] | 100 | 90~100 | 55~ 75 | 35 ～55 | 20~40 | 12~28 | 7～18 | 5~10
|  | 细RAP料 | 0-10 |  | 0.4 | 100 | 100 | 100 | 100 | 84.391 | 25.3089 | 9.4814 | 5.7073 | 4.4717 | 3.5723 | 2.799 | 2.1434 | 2.762 | 2.577 | 0.072411 | 0.07761 | [8 empty] | 4
[5 empty] | 级配1 | 100 | 93.2209 | 82.8912 | 72.2865 | 46.4058 | 25.9122 | 15.4345 | 10.0601 | 6.7395 | 4.1868 | 2.5972 | 1.1778
[5 empty] | 级配上限 | 100 | 100 | 92 | 80 | 72 | 56 | 44 | 33 | 24 | 17 | 13 | 7
[5 empty] | 级配中值 | 100 | 95 | 85 | 71 | 61 | 41 | 30 | 22.5 | 16 | 11 | 8.5 | 5
[5 empty] | 级配下限 | 100 | 90 | 78 | 62 | 50 | 26 | 16 | 12 | 8 | 5 | 4 | 3
A | 90# AC-20-2 | 粗集料 | 10-20 | 0.5 | 0.4 | 100 | 80.5971 | 50.5469 | 28.2589 | 2.6894 | 0.4867 | 0 | 0 | 0 | 0 | 0 | 0 | 2.745 | 2.688 | 0.07286 | 0.074405 | 2.7855 | 0.423 | 0.81531 | 2.7682 | 2.5721 | 2.6915 | 4.3 | 4.1227 |  | 2.51
|  | 粗集料 | 5-10 |  | 0 | 100 | 100 | 100 | 100 | 80.5971 | 50.5469 | 28.2589 | 2.6894 | 0.4867 | 0 | 0 | 0 | 2.745 | 2.687 | 0 | 0
|  | 细集料 | 0-5 |  | 0.5 | 100 | 100 | 100 | 100 | 100 | 99.3636 | 62.9618 | 43.5634 | 26.8551 | 14.5736 | 7.8313 | 1.8949 | 2.874 | 2.79 | 0.086987 | 0.089606
|  | 矿粉 | 矿粉 |  | 0 | 100 | 100 | 100 | 100 | 89.684 | 3.3945 | 1.1298 | 1.0423 | 0 | 0 | 0 | 0 | 2.7223 | 2.6807 | 0 | 0
|  | 矿粉 | 矿粉 |  | 0 | 100 | 100 | 100 | 100 | 100 | 95.9857 | 12.6915 | 5.8852 | 4.184 | 3.6277 | 3.3515 | 3.1246 | 2.7174 | 2.6843 | 0 | 0
|  | 矿粉 | 矿粉 |  | 0 | 100 | 100 | 100 | 100 | 100 | 100 | 69.7729 | 41.2311 | 19.9514 | 11.611 | 9.3545 | 7.0408 | 2.7174 | 2.6843 | 0 | 0
|  | 矿粉 | 矿粉 |  | 0.1 | 100 | 100 | 100 | 100 | 100 | 100 | 100 | 100 | 100 | 100 | 100 | 100 | 2.7174 | 2.6843 | 0.0184 | 0.018627
|  | 粗RAP料 | 10-20 | 0.5 | 0.7 | 100 | 96.8059 | 92.4236 | 79.3629 | 32.3031 | 10.9083 | 8.9367 | 7.4989 | 5.975 | 4.2876 | 2.8756 | 1.5497 | 2.768 | 2.678 | 0.12645 | 0.13069 | [8 empty] | 3.4
|  | 细RAP料 | 0-10 |  | 0.3 | 100 | 100 | 100 | 100 | 84.391 | 25.3089 | 9.4814 | 5.7073 | 4.4717 | 3.5723 | 2.799 | 2.1434 | 2.762 | 2.577 | 0.054308 | 0.058207 | [8 empty] | 4
[5 empty] | 级配1 | 100 | 95.0015 | 87.4576 | 78.4288 | 54.5026 | 37.5525 | 25.2905 | 19.3716 | 14.4758 | 10.6799 | 8.3841 | 6.3376
[5 empty] | 级配上限 | 100 | 100 | 92 | 80 | 72 | 56 | 44 | 33 | 24 | 17 | 13 | 7
[5 empty] | 级配中值 | 100 | 95 | 85 | 71 | 61 | 41 | 30 | 22.5 | 16 | 11 | 8.5 | 5
[5 empty] | 级配下限 | 100 | 90 | 78 | 62 | 50 | 26 | 16 | 12 | 8 | 5 | 4 | 3
B | AC-20 | 粗集料 | 20-30 | 0.5 | 0.18 | 99.6 | 14.7 | 0 | 0 | 0 | 0 | 0 | 0 | 0 | 0 | 0 | 0 | 2.7242 | 2.7077 | 0.033037 | 0.033239 | 2.6876 | 0.708 | 0.742 | 2.6789 | 2.544 | 2.6541 | 4.2 | 4.03 |  | 2.0152
|  | 粗集料 | 10-20 |  | 0.28 | 100 | 93.7122 | 66.5126 | 33.7172 | 5.6633 | 0.44716 | 0 | 0 | 0 | 0 | 0 | 0 | 2.7174 | 2.6843 | 0.05152 | 0.052154
|  | 粗集料 | 10-15 |  | 0.13 | 100 | 100 | 99.5864 | 78.9107 | 26.3832 | 0.77822 | 0.4338 | 0.3067 | 0 | 0 | 0 | 0 | 2.7223 | 2.6807 | 0.023877 | 0.024248
|  | 粗集料 | 5-10 |  | 0.13 | 100 | 100 | 100 | 100 | 89.684 | 3.3945 | 1.1298 | 1.0423 | 0 | 0 | 0 | 0 | 2.7223 | 2.6807 | 0.023877 | 0.024248
|  | 粗集料 | 3-5 |  | 0.13 | 100 | 100 | 100 | 100 | 100 | 95.9857 | 12.6915 | 5.8852 | 4.184 | 3.6277 | 3.3515 | 3.1246 | 2.7174 | 2.6843 | 0.02392 | 0.024215
|  | 细集料 | 0-3 |  | 0.13 | 100 | 100 | 100 | 100 | 100 | 100 | 69.7729 | 41.2311 | 19.9514 | 11.611 | 9.3545 | 7.0408 | 2.7402 | 2.6452 | 0.023721 | 0.024572
|  | 矿粉 | 矿粉 |  | 0.02 | 100 | 100 | 100 | 100 | 100 | 100 | 100 | 100 | 100 | 99.7 | 97.1 | 76.6 | 2.7292 | 2.6427 | 0.0036641 | 0.0037841
|  | 粗RAP料 | 10-20 | 0.5 | 0.6 | 100 | 100 | 100 | 92.75 | 55.5 | 23.1 | 18.35 | 13.95 | 10.7 | 8.6 | 7.55 | 6.25 | 2.7167 | 2.6934 | 0.11043 | 0.11138 | [8 empty] | 3.2828
|  | 细RAP料 | 0-10 |  | 0.4 | 100 | 100 | 100 | 100 | 98.7939 | 81.1707 | 61.4402 | 46.2292 | 32.8384 | 23.4635 | 19.3813 | 15.171 | 2.5628 | 2.5338 | 0.078039 | 0.078933 | [8 empty] | 6
[5 empty] | 级配1 | 99.964 | 91.4427 | 86.2849 | 78.1746 | 58.746 | 37.237 | 24.2549 | 17.5811 | 12.3465 | 9.2602 | 7.9381 | 6.336
[5 empty] | 级配上限 | 100 | 100 | 92 | 80 | 72 | 56 | 44 | 33 | 24 | 17 | 13 | 7
[5 empty] | 级配中值 | 100 | 95 | 85 | 71 | 61 | 41 | 30 | 22.5 | 16 | 11 | 8.5 | 5
[5 empty] | 级配下限 | 100 | 90 | 78 | 62 | 50 | 26 | 16 | 12 | 8 | 5 | 4 | 3
C | AC-20 | 粗集料 | 20-30 | 0.5 | 0.22 | 99.6 | 14.7 | 0 | 0 | 0 | 0 | 0 | 0 | 0 | 0 | 0 | 0 | 2.7242 | 2.7077 | 0.040378 | 0.040625 | 2.6756 | 0.708 | 0.742 | 2.6665 | 2.567 | 2.6404 | 4.2 | 4.03 |  | 1.7896
|  | 粗集料 | 10-20 |  | 0.16 | 100 | 93.7122 | 66.5126 | 33.7172 | 5.6633 | 0.44716 | 0 | 0 | 0 | 0 | 0 | 0 | 2.7174 | 2.6843 | 0.02944 | 0.029803
|  | 粗集料 | 10-15 |  | 0.14 | 100 | 100 | 99.5864 | 78.9107 | 26.3832 | 0.77822 | 0.4338 | 0.3067 | 0 | 0 | 0 | 0 | 2.7223 | 2.6807 | 0.025714 | 0.026113
|  | 粗集料 | 5-10 |  | 0.14 | 100 | 100 | 100 | 100 | 89.684 | 3.3945 | 1.1298 | 1.0423 | 0 | 0 | 0 | 0 | 2.7223 | 2.6807 | 0.025714 | 0.026113
|  | 粗集料 | 3-5 |  | 0.14 | 100 | 100 | 100 | 100 | 100 | 95.9857 | 12.6915 | 5.8852 | 4.184 | 3.6277 | 3.3515 | 3.1246 | 2.7174 | 2.6843 | 0.02576 | 0.026077
|  | 细集料 | 0-3 |  | 0.18 | 100 | 100 | 100 | 100 | 100 | 100 | 69.7729 | 41.2311 | 19.9514 | 11.611 | 9.3545 | 7.0408 | 2.7402 | 2.6452 | 0.032844 | 0.034023
|  | 矿粉 | 矿粉 |  | 0.02 | 100 | 100 | 100 | 100 | 100 | 100 | 100 | 100 | 100 | 99.7 | 97.1 | 76.6 | 2.7292 | 2.6427 | 0.0036641 | 0.0037841
|  | 粗RAP料 | 10-20 | 0.5 | 0.44 | 100 | 100 | 100 | 92.75 | 55.5 | 23.1 | 18.35 | 13.95 | 10.7 | 8.6 | 7.55 | 6.25 | 2.7167 | 2.6934 | 0.080982 | 0.081681 | [8 empty] | 3.2812
|  | 细RAP料 | 0-10 |  | 0.56 | 100 | 100 | 100 | 100 | 98.7939 | 81.1707 | 61.4402 | 46.2292 | 32.8384 | 23.4635 | 19.3813 | 15.171 | 2.5628 | 2.5338 | 0.10925 | 0.11051 | [8 empty] | 6.0305
[5 empty] | 级配1 | 99.964 | 90.114 | 86.2921 | 80.6261 | 65.4501 | 44.8567 | 29.5177 | 21.2304 | 14.6372 | 10.7577 | 9.1353 | 7.2413
[5 empty] | 级配上限 | 100 | 100 | 92 | 80 | 72 | 56 | 44 | 33 | 24 | 17 | 13 | 7
[5 empty] | 级配中值 | 100 | 95 | 85 | 71 | 61 | 41 | 30 | 22.5 | 16 | 11 | 8.5 | 5
[5 empty] | 级配下限 | 100 | 90 | 78 | 62 | 50 | 26 | 16 | 12 | 8 | 5 | 4 | 3
D | AC-20 | 粗集料 | 10-20 | 0.5 | 0.65 | 100 | 82.3456 | 59.4587 | 33.823 | 4.9827 | 0.71659 | 0 | 0 | 0 | 0 | 0 | 0 | 2.737 | 2.69 | 0.11874 | 0.12082 | 2.7601 | 0.708 | 0.4 | 0.82144 | 2.567 | 2.6999 | 4.4 | 4.2146 |  | 2.5428
|  | 粗集料 | 5-10 |  | 0.05 | 100 | 100 | 99.5 | 66.5 | 6.5 | 0 | 0 | 0 | 0 | 0 | 0 | 0 | 2.87 | 2.833 | 0.0087108 | 0.0088246
|  | 粗集料 | 3-5 |  | 0 | 100 | 100 | 100 | 100 | 98.5 | 25 | 3 | 2.5 | 2 | 2 | 2 | 2 | 2.744 | 2.669 | 0 | 0
|  | 细集料 | 0-3 |  | 0.3 | 100 | 100 | 100 | 100 | 100 | 99 | 63.5 | 45.5 | 32 | 22 | 17 | 12 | 2.881 | 2.787 | 0.052065 | 0.053821
|  | 矿粉 | 矿粉 |  | 0 | 100 | 100 | 100 | 100 | 100 | 100 | 100 | 100 | 100 | 99.7 | 97.1 | 76.6 | 2.7174 | 2.6843 | 0 | 0
|  | 矿粉 | 矿粉 |  | 0 | 100 | 100 | 100 | 100 | 100 | 100 | 100 | 100 | 100 | 99.7 | 97.1 | 76.6 | 2.7402 | 2.6452 | 0 | 0
|  | 矿粉 | 矿粉 |  | 0 | 100 | 100 | 100 | 100 | 100 | 100 | 100 | 100 | 100 | 99.7 | 97.1 | 76.6 | 2.7292 | 2.6427 | 0 | 0
|  | 粗RAP料 | 10-20 | 0.5 | 0.6 | 100 | 100 | 100 | 100 | 99.25 | 62 | 33.25 | 24 | 17 | 12 | 9.5 | 7 | 2.714 | 2.673 | 0.11054 | 0.11223 | [8 empty] | 2.9292
|  | 细RAP料 | 0-10 |  | 0.4 | 100 | 100 | 100 | 100 | 99.625 | 80.5 | 48.375 | 34.75 | 24.5 | 17 | 13.25 | 9.5 | 2.768 | 2.678 | 0.072254 | 0.074683 | [8 empty] | 4.8924
[5 empty] | 级配1 | 100 | 94.2623 | 86.8116 | 77.655 | 66.4819 | 49.7829 | 29.175 | 20.975 | 14.8 | 10.3 | 8.05 | 5.8
[5 empty] | 级配上限 | 100 | 100 | 92 | 80 | 72 | 56 | 44 | 33 | 24 | 17 | 13 | 7
[5 empty] | 级配中值 | 100 | 95 | 85 | 71 | 61 | 41 | 30 | 22.5 | 16 | 11 | 8.5 | 5
[5 empty] | 级配下限 | 100 | 90 | 78 | 62 | 50 | 26 | 16 | 12 | 8 | 5 | 4 | 3
E | AC-20 | 粗集料 | 20-30 | 1 | 0.06 | 99.6 | 14.7 | 0 | 0 | 0 | 0 | 0 | 0 | 0 | 0 | 0 | 0 | 2.724 | 2.698 | 0.022026 | 0.022239 | 2.7141 | 1.016 | 0.66937 | 0.75186 | 2.567 | 2.6501 | 4.5 | 4.3062 |  | 4.5
|  | 粗集料 | 10-20 |  | 0.18 | 100 | 93.7122 | 66.5126 | 33.7172 | 5.6633 | 0.44716 | 0 | 0 | 0 | 0 | 0 | 0 | 2.724 | 2.698 | 0.066079 | 0.066716
|  | 粗集料 | 10-15 |  | 0.2 | 100 | 100 | 99.5864 | 78.9107 | 26.3832 | 0.77822 | 0.4338 | 0.3067 | 0 | 0 | 0 | 0 | 2.678 | 2.625 | 0.074683 | 0.07619
|  | 粗集料 | 5-10 |  | 0.15 | 100 | 100 | 100 | 100 | 89.684 | 3.3945 | 1.1298 | 1.0423 | 0 | 0 | 0 | 0 | 2.717 | 2.665 | 0.055208 | 0.056285
|  | 粗集料 | 3-5 |  | 0.15 | 100 | 100 | 100 | 100 | 100 | 95.9857 | 12.6915 | 5.8852 | 4.184 | 3.6277 | 3.3515 | 3.1246 | 2.722 | 2.657 | 0.055107 | 0.056455
|  | 细集料 | 0-3 |  | 0.2 | 100 | 100 | 100 | 100 | 100 | 100 | 69.7729 | 41.2311 | 19.9514 | 11.611 | 9.3545 | 7.0408 | 2.735 | 2.592 | 0.073126 | 0.07716
|  | 矿粉 | 矿粉 |  | 0.06 | 100 | 100 | 100 | 100 | 100 | 100 | 100 | 100 | 100 | 99.7 | 97.1 | 76.6 | 2.7 | 2.69 | 0.022222 | 0.022305
|  | 粗RAP料 | 10-20 | 0 | 0.6 | 100 | 100 | 100 | 100 | 99.25 | 62 | 33.25 | 24 | 17 | 12 | 9.5 | 7 | 2.714 | 2.673 | 0 | 0
|  | 细RAP料 | 0-10 |  | 0.4 | 100 | 100 | 100 | 100 | 99.625 | 80.5 | 48.375 | 34.75 | 24.5 | 17 | 13.25 | 9.5 | 2.768 | 2.678 | 0 | 0
[5 empty] | 级配1 | 99.964 | 93.7502 | 87.8896 | 77.8512 | 60.7486 | 41.1432 | 22.1145 | 15.3467 | 10.6179 | 8.8484 | 8.1996 | 6.4729
[5 empty] | 级配上限 | 100 | 100 | 92 | 80 | 72 | 56 | 44 | 33 | 24 | 17 | 13 | 7
[5 empty] | 级配中值 | 100 | 95 | 85 | 71 | 61 | 41 | 30 | 22.5 | 16 | 11 | 8.5 | 5
[5 empty] | 级配下限 | 100 | 90 | 78 | 62 | 50 | 26 | 16 | 12 | 8 | 5 | 4 | 3
F | AC-20-90# | 粗集料 | >22 | 0.5 | 0.18 | 100 | 14.7525 | 3.64 | 0.1275 | 0 | 0 | 0 | 0 | 0 | 0 | 0 | 0 | 2.729 | 2.704 | 0.032979 | 0.033284 | 2.7774 | 0.4 | 0.82144 | 0.71469 | 2.567 | 2.7411 | 4.2 | 4.0307 |  | 2.0074
|  | 粗集料 | 16-22 |  | 0.28 | 100 | 99.47 | 94.0233 | 16.5867 | 0.45 | 0.27333 | 0 | 0 | 0 | 0 | 0 | 0 | 2.724 | 2.688 | 0.051395 | 0.052083 | [6 empty] | 4 | 3.8462
|  | 粗集料 | 11-16 |  | 0.14 | 100 | 100 | 100 | 97.4233 | 44.3567 | 0.28333 | 0.19333 | 0.10333 | 0 | 0 | 0 | 0 | 2.724 | 2.689 | 0.025698 | 0.026032
|  | 粗集料 | 7-11 |  | 0.14 | 100 | 100 | 100 | 100 | 96.67 | 3.0533 | 0.63 | 0 | 0 | 0 | 0 | 0 | 2.721 | 2.681 | 0.025726 | 0.02611
|  | 粗集料 | 4-7 |  | 0.12 | 100 | 100 | 100 | 100 | 100 | 70.3599 | 8.4792 | 4.5042 | 2.5667 | 1.8375 | 1.5875 | 1.4208 | 2.722 | 2.651 | 0.022043 | 0.022633
|  | 细集料 | 0-4 |  | 0.12 | 100 | 100 | 100 | 100 | 100 | 100 | 81.365 | 59.195 | 34.705 | 19.21 | 13.9 | 11.54 | 2.72 | 2.65 | 0.022059 | 0.022642
|  | 矿粉 | \ |  | 0.02 | 100 | 100 | 100 | 100 | 100 | 100 | 100 | 100 | 100 | 99.6875 | 97.1125 | 76.6125 | 2.784 | 2.784 | 0.003592 | 0.003592
|  | 粗RAP料 | 7-14 | 0.5 | 0.7 | 100 | 100 | 100 | 93.433 | 58.6753 | 63.709 | 26.8687 | 21.3219 | 16.7789 | 13.4648 | 11.6909 | 9.666 | 2.835 | 2.805 | 0.12346 | 0.12478 | [8 empty] | 3.8422
|  | 细RAP料 | 0-7 |  | 0.3 | 100 | 100 | 100 | 100 | 100 | 77.2415 | 51.495 | 39.0932 | 29.7675 | 22.9095 | 18.8179 | 13.6321 | 2.825 | 2.795 | 0.053097 | 0.053667 | [8 empty] | 5.6524
[5 empty] | 级配1 | 100 | 92.2535 | 90.4909 | 76.8548 | 58.4712 | 45.3778 | 23.5766 | 18.1558 | 13.574 | 10.4088 | 8.8149 | 6.9717
[5 empty] | 级配上限 | 100 | 100 | 92 | 80 | 72 | 56 | 44 | 33 | 24 | 17 | 13 | 7
[5 empty] | 级配中值 | 100 | 95 | 85 | 71 | 61 | 41 | 30 | 22.5 | 16 | 11 | 8.5 | 5
[5 empty] | 级配下限 | 100 | 90 | 78 | 62 | 50 | 26 | 16 | 12 | 8 | 5 | 4 | 3
F | AC-20-110# | 粗集料 | >22 | 0.5 | 0.2 | 100 | 14.7525 | 3.64 | 0.1275 | 0 | 0 | 0 | 0 | 0 | 0 | 0 | 0 | 2.729 | 2.704 | 0.036643 | 0.036982 | 2.777 | 0.4 | 0.82144 | 0.71469 | 2.567 | 2.7413 | 4.2 | 4.0307 |  | 1.9621
|  | 粗集料 | 16-22 |  | 0.29 | 100 | 99.47 | 94.0233 | 16.5867 | 0.45 | 0.27333 | 0 | 0 | 0 | 0 | 0 | 0 | 2.724 | 2.688 | 0.053231 | 0.053943
|  | 粗集料 | 11-16 |  | 0.15 | 100 | 100 | 100 | 97.4233 | 44.3567 | 0.28333 | 0.19333 | 0.10333 | 0 | 0 | 0 | 0 | 2.724 | 2.689 | 0.027533 | 0.027891
|  | 粗集料 | 7-11 |  | 0.15 | 100 | 100 | 100 | 100 | 96.67 | 3.0533 | 0.63 | 0 | 0 | 0 | 0 | 0 | 2.721 | 2.681 | 0.027563 | 0.027975
|  | 粗集料 | 4-7 |  | 0.1 | 100 | 100 | 100 | 100 | 100 | 70.3599 | 8.4792 | 4.5042 | 2.5667 | 1.8375 | 1.5875 | 1.4208 | 2.722 | 2.651 | 0.018369 | 0.018861
|  | 细集料 | 0-4 |  | 0.1 | 100 | 100 | 100 | 100 | 100 | 100 | 81.365 | 59.195 | 34.705 | 19.21 | 13.9 | 11.54 | 2.72 | 2.65 | 0.018382 | 0.018868
|  | 矿粉 | \ |  | 0.01 | 100 | 100 | 100 | 100 | 100 | 100 | 100 | 100 | 100 | 99.6875 | 97.1125 | 76.6125 | 2.784 | 2.784 | 0.001796 | 0.001796
|  | 粗RAP料 | 7-14 | 0.5 | 0.65 | 100 | 100 | 100 | 93.433 | 58.6753 | 63.709 | 26.8687 | 21.3219 | 16.7789 | 13.4648 | 11.6909 | 9.666 | 2.835 | 2.805 | 0.11464 | 0.11586 | [8 empty] | 3.8422
|  | 细RAP料 | 0-7 |  | 0.35 | 100 | 100 | 100 | 100 | 100 | 77.2415 | 51.495 | 39.0932 | 29.7675 | 22.9095 | 18.8179 | 13.6321 | 2.825 | 2.795 | 0.061947 | 0.062612 | [8 empty] | 5.6524
[5 empty] | 级配1 | 100 | 91.3984 | 89.4974 | 75.5903 | 57.7117 | 43.5306 | 22.7979 | 17.4636 | 13.026 | 9.936 | 8.3526 | 6.5582
[5 empty] | 级配上限 | 100 | 100 | 92 | 80 | 72 | 56 | 44 | 33 | 24 | 17 | 13 | 7
[5 empty] | 级配中值 | 100 | 95 | 85 | 71 | 61 | 41 | 30 | 22.5 | 16 | 11 | 8.5 | 5
[5 empty] | 级配下限 | 100 | 90 | 78 | 62 | 50 | 26 | 16 | 12 | 8 | 5 | 4 | 3
F | AC-20-130# | 粗集料 | >22 | 0.5 | 0.2 | 100 | 14.7525 | 3.64 | 0.1275 | 0 | 0 | 0 | 0 | 0 | 0 | 0 | 0 | 2.729 | 2.704 | 0.036643 | 0.036982 | 2.7764 | 0.4 | 0.82144 | 0.71469 | 2.567 | 2.74 | 4.2 | 4.0307 |  | 1.9169
|  | 粗集料 | 16-22 |  | 0.29 | 100 | 99.47 | 94.0233 | 16.5867 | 0.45 | 0.27333 | 0 | 0 | 0 | 0 | 0 | 0 | 2.724 | 2.688 | 0.053231 | 0.053943
|  | 粗集料 | 11-16 |  | 0.14 | 100 | 100 | 100 | 97.4233 | 44.3567 | 0.28333 | 0.19333 | 0.10333 | 0 | 0 | 0 | 0 | 2.724 | 2.689 | 0.025698 | 0.026032
|  | 粗集料 | 7-11 |  | 0.14 | 100 | 100 | 100 | 100 | 96.67 | 3.0533 | 0.63 | 0 | 0 | 0 | 0 | 0 | 2.721 | 2.681 | 0.025726 | 0.02611
|  | 粗集料 | 4-7 |  | 0.11 | 100 | 100 | 100 | 100 | 100 | 70.3599 | 8.4792 | 4.5042 | 2.5667 | 1.8375 | 1.5875 | 1.4208 | 2.722 | 2.651 | 0.020206 | 0.020747
|  | 细集料 | 0-4 |  | 0.12 | 100 | 100 | 100 | 100 | 100 | 100 | 81.365 | 59.195 | 34.705 | 19.21 | 13.9 | 11.54 | 2.72 | 2.65 | 0.022059 | 0.022642
|  | 矿粉 | \ |  | 0 | 100 | 100 | 100 | 100 | 100 | 100 | 100 | 100 | 100 | 99.6875 | 97.1125 | 76.6125 | 2.784 | 2.784 | 0 | 0
|  | 粗RAP料 | 7-14 | 0.5 | 0.6 | 100 | 100 | 100 | 93.433 | 58.6753 | 63.709 | 26.8687 | 21.3219 | 16.7789 | 13.4648 | 11.6909 | 9.666 | 2.835 | 2.805 | 0.10582 | 0.10695 | [8 empty] | 3.8422
|  | 细RAP料 | 0-7 |  | 0.4 | 100 | 100 | 100 | 100 | 100 | 77.2415 | 51.495 | 39.0932 | 29.7675 | 22.9095 | 18.8179 | 13.6321 | 2.825 | 2.795 | 0.070796 | 0.071556 | [8 empty] | 5.6524
[5 empty] | 级配1 | 100 | 91.3984 | 89.4974 | 75.7673 | 59.0397 | 44.704 | 23.7655 | 18.0219 | 13.2106 | 9.875 | 8.1922 | 6.3968
[5 empty] | 级配上限 | 100 | 100 | 92 | 80 | 72 | 56 | 44 | 33 | 24 | 17 | 13 | 7
[5 empty] | 级配中值 | 100 | 95 | 85 | 71 | 61 | 41 | 30 | 22.5 | 16 | 11 | 8.5 | 5
[5 empty] | 级配下限 | 100 | 90 | 78 | 62 | 50 | 26 | 16 | 12 | 8 | 5 | 4 | 3
G | AC-20-1 | 粗集料 | 10-20 | 0.5 | 0.4 | 100 | 79.2489 | 48.3598 | 22.4094 | 3.2063 | 1.1609 | 1.1609 | 1.1609 | 1.1609 | 1.1609 | 1.1609 | 1.1609 | 2.758 | 2.724 | 0.072516 | 0.073421 | 2.8099 | 0.4 | 0.82144 | 0.71469 | 2.6014 | 2.7136 | 4.2 | 4.0307 |  | 1.5576
|  | 粗集料 | 10-15 |  | 0.35 | 100 | 100 | 98.0376 | 75.7292 | 23.7969 | 2.5734 | 2.3425 | 2.3425 | 2.3425 | 2.3425 | 2.3425 | 2.3425 | 2.812 | 2.736 | 0.062233 | 0.063962
|  | 粗集料 | 5-10 |  | 0.18 | 100 | 100 | 100 | 100 | 100 | 15.9988 | 5.8438 | 12.6579 | 4.8038 | 4.589 | 4.2488 | 3.6705 | 2.782 | 2.712 | 0.032351 | 0.033186
|  | 细集料 | 0-5 |  | 0.05 | 100 | 100 | 100 | 100 | 100 | 93.5936 | 70.7291 | 53.3671 | 44.2249 | 34.6856 | 26.4096 | 20.063 | 2.711 | 2.6 | 0.0092217 | 0.0096154
|  | 矿粉 | \ |  | 0.02 | 100 | 100 | 100 | 100 | 100 | 100 | 100 | 100 | 100 | 97.4 | 90.2 | 78.2 | 2.679 | 2.679 | 0.0037327 | 0.0037327
|  | 矿粉 | \ |  | 0 | 100 | 100 | 100 | 100 | 100 | 100 | 81.365 | 59.195 | 34.705 | 19.21 | 13.9 | 11.54 | 2.72 | 2.65 | 0 | 0
|  | 矿粉 | \ |  | 0 | 100 | 100 | 100 | 100 | 100 | 100 | 100 | 100 | 100 | 99.6875 | 97.1125 | 76.6125 | 2.852 | 2.723 | 0 | 0
|  | 粗RAP料 | 10-20 | 0.5 | 0.6 | 100 | 100 | 95.414 | 83.6481 | 53.2924 | 32.0552 | 23.4432 | 18.6628 | 16.4395 | 13.5248 | 10.5018 | 7.4739 | 2.852 | 2.723 | 0.10571 | 0.11115 | [8 empty] | 4.881
|  | 细RAP料 | 0-10 |  | 0.4 | 100 | 100 | 100 | 100 | 96.4776 | 67.0454 | 47.3471 | 37.2128 | 32.4057 | 25.4426 | 19.0953 | 12.061 | 2.838 | 2.699 | 0.070126 | 0.073448 | [8 empty] | 5.8906
[5 empty] | 级配1 | 100 | 95.8498 | 87.9527 | 75.3289 | 52.5889 | 28.4879 | 20.4387 | 17.1569 | 14.5931 | 12.0422 | 9.5563 | 6.9104
[5 empty] | 级配上限 | 100 | 100 | 92 | 80 | 72 | 56 | 44 | 33 | 24 | 17 | 13 | 7
[5 empty] | 级配中值 | 100 | 95 | 85 | 71 | 61 | 41 | 30 | 22.5 | 16 | 11 | 8.5 | 5
[5 empty] | 级配下限 | 100 | 90 | 78 | 62 | 50 | 26 | 16 | 12 | 8 | 5 | 4 | 3
G | AC-20-2 | 粗集料 | 10-20 | 0.6 | 0.35 | 100 | 79.2489 | 48.3598 | 22.4094 | 3.2063 | 1.1609 | 1.1609 | 1.1609 | 1.1609 | 1.1609 | 1.1609 | 1.1609 | 2.758 | 2.724 | 0.076142 | 0.077093 | 2.8001 | 0.4 | 0.82144 | 0.71469 | 2.5639 | 2.7095 | 4.2 | 4.0307 |  | 2.0053
|  | 粗集料 | 10-15 |  | 0.2 | 100 | 100 | 98.0376 | 75.7292 | 23.7969 | 2.5734 | 2.3425 | 2.3425 | 2.3425 | 2.3425 | 2.3425 | 2.3425 | 2.812 | 2.736 | 0.042674 | 0.04386
|  | 粗集料 | 5-10 |  | 0.35 | 100 | 100 | 100 | 100 | 100 | 15.9988 | 5.8438 | 12.6579 | 4.8038 | 4.589 | 4.2488 | 3.6705 | 2.782 | 2.712 | 0.075485 | 0.077434
|  | 细集料 | 0-5 |  | 0.09 | 100 | 100 | 100 | 100 | 100 | 93.5936 | 70.7291 | 53.3671 | 44.2249 | 34.6856 | 26.4096 | 20.063 | 2.711 | 2.6 | 0.019919 | 0.020769
|  | 矿粉 | \ |  | 0.01 | 100 | 100 | 100 | 100 | 100 | 100 | 100 | 100 | 100 | 97.4 | 90.2 | 78.2 | 2.679 | 2.679 | 0.0022396 | 0.0022396
|  | 矿粉 | \ |  | 0 | 100 | 100 | 100 | 100 | 100 | 100 | 81.365 | 59.195 | 34.705 | 19.21 | 13.9 | 11.54 | 2.72 | 2.65 | 0 | 0
|  | 矿粉 | \ |  | 0 | 100 | 100 | 100 | 100 | 100 | 100 | 100 | 100 | 100 | 99.6875 | 97.1125 | 76.6125 | 2.852 | 2.723 | 0 | 0
|  | 粗RAP料 | 10-20 | 0.4 | 0.4 | 100 | 100 | 95.414 | 83.6481 | 53.2924 | 32.0552 | 23.4432 | 18.6628 | 16.4395 | 13.5248 | 10.5018 | 7.4739 | 2.852 | 2.723 | 0.056101 | 0.058759 | [8 empty] | 4.881
|  | 细RAP料 | 0-10 |  | 0.6 | 100 | 100 | 100 | 100 | 96.4776 | 67.0454 | 47.3471 | 37.2128 | 32.4057 | 25.4426 | 19.0953 | 12.061 | 2.838 | 2.699 | 0.084567 | 0.088922 | [8 empty] | 5.8906
[5 empty] | 级配1 | 100 | 95.6423 | 88.1863 | 78.1772 | 62.2103 | 30.7861 | 21.2857 | 18.582 | 14.9295 | 12.2162 | 9.6476 | 6.9388
[5 empty] | 级配上限 | 100 | 100 | 92 | 80 | 72 | 56 | 44 | 33 | 24 | 17 | 13 | 7
[5 empty] | 级配中值 | 100 | 95 | 85 | 71 | 61 | 41 | 30 | 22.5 | 16 | 11 | 8.5 | 5
[5 empty] | 级配下限 | 100 | 90 | 78 | 62 | 50 | 26 | 16 | 12 | 8 | 5 | 4 | 3
B-2 | AC-10 | AC-10 | AC-10 | 1 | 1 | 100 | 100 | 100 | 100 | 98.1222 | 53.6987 | 30.7692 | 22.3196 | 18.5999 | 14.4503 | 11.302 | 8.5469 | 2.758 | 2.724 | 0.36258 | 0.36711 | 2.758 | 0.4 | 0.82144 | 0.71469 | 2.4867 | 2.724 | 6.2558 | 5.8875 |  | 6.2558
|  | 粗集料 | 10-15 |  | 0 | 100 | 100 | 98.0376 | 75.7292 | 23.7969 | 2.5734 | 2.3425 | 2.3425 | 2.3425 | 2.3425 | 2.3425 | 2.3425 | 2.812 | 2.736 | 0 | 0
|  | 粗集料 | 5-10 |  | 0 | 100 | 100 | 100 | 100 | 100 | 15.9988 | 5.8438 | 12.6579 | 4.8038 | 4.589 | 4.2488 | 3.6705 | 2.782 | 2.712 | 0 | 0
|  | 细集料 | 0-5 |  | 0 | 100 | 100 | 100 | 100 | 100 | 93.5936 | 70.7291 | 53.3671 | 44.2249 | 34.6856 | 26.4096 | 20.063 | 2.711 | 2.6 | 0 | 0
|  | 矿粉 | \ |  | 0 | 100 | 100 | 100 | 100 | 100 | 100 | 100 | 100 | 100 | 97.4 | 90.2 | 78.2 | 2.679 | 2.679 | 0 | 0
|  | 矿粉 | \ |  | 0 | 100 | 100 | 100 | 100 | 100 | 100 | 81.365 | 59.195 | 34.705 | 19.21 | 13.9 | 11.54 | 2.72 | 2.65 | 0 | 0
|  | 矿粉 | \ |  | 0 | 100 | 100 | 100 | 100 | 100 | 100 | 100 | 100 | 100 | 99.6875 | 97.1125 | 76.6125 | 2.852 | 2.723 | 0 | 0
|  | 粗RAP料 | 10-20 | 0 | 0.4 | 100 | 100 | 95.414 | 83.6481 | 53.2924 | 32.0552 | 23.4432 | 18.6628 | 16.4395 | 13.5248 | 10.5018 | 7.4739 | 2.852 | 2.723 | 0 | 0
|  | 细RAP料 | 0-10 |  | 0.6 | 100 | 100 | 100 | 100 | 96.4776 | 67.0454 | 47.3471 | 37.2128 | 32.4057 | 25.4426 | 19.0953 | 12.061 | 2.838 | 2.699 | 0 | 0
[5 empty] | 级配1 | 100 | 100 | 100 | 100 | 98.1222 | 53.6987 | 30.7692 | 22.3196 | 18.5999 | 14.4503 | 11.302 | 8.5469
[5 empty] | 级配上限 | 100 | 100 | 100 | 100 | 100 | 75 | 58 | 44 | 32 | 23 | 16 | 8
[5 empty] | 级配中值 | 100 | 100 | 100 | 100 | 95 | 60 | 44 | 32 | 22.5 | 16 | 11 | 6
[5 empty] | 级配下限 | 100 | 100 | 100 | 100 | 90 | 45 | 30 | 20 | 13 | 9 | 6 | 4
H | AC-13-90# | 粗集料 | 10-15 | 0.5 | 0.44 | 100 | 100 | 100 | 79.4267 | 23.62 | 4.0167 | 0.68667 | 0.53667 | 0.53667 | 0.53667 | 0.53667 | 0.53667 | 2.778 | 2.713 | 0.079194 | 0.081091 | 2.798 | 0.4 | 0.82144 | 0.71469 | 2.6027 | 2.7085 | 4.8 | 4.5802 |  | 1.8502
|  | 粗集料 | 5-10 |  | 0.35 | 100 | 100 | 100 | 100 | 98.0375 | 23.7375 | 3.7417 | 1.6333 | 1.2667 | 1.2667 | 1.2667 | 1.2667 | 2.776 | 2.708 | 0.06304 | 0.064623 |  |  |  |  | 2.5796 |  | 4.6 | 4.3977
|  | 细集料 | 0-5 |  | 0.19 | 100 | 100 | 100 | 100 | 100 | 99.84 | 82.035 | 61.365 | 48.57 | 30.76 | 18.525 | 11.77 | 2.71 | 2.62 | 0.035055 | 0.03626
|  | 矿粉 | \ |  | 0.02 | 100 | 100 | 100 | 100 | 100 | 100 | 100 | 100 | 100 | 97.4 | 90.2 | 78.2 | 2.679 | 2.679 | 0.0037327 | 0.0037327
|  | 矿粉 | \ |  | 0 | 100 | 100 | 100 | 100 | 100 | 100 | 100 | 100 | 100 | 97.4 | 90.2 | 78.2 | 2.679 | 2.679 | 0 | 0
|  | 矿粉 | \ |  | 0 | 100 | 100 | 100 | 100 | 100 | 100 | 81.365 | 59.195 | 34.705 | 19.21 | 13.9 | 11.54 | 2.72 | 2.65 | 0 | 0
|  | 矿粉 | \ |  | 0 | 100 | 100 | 100 | 100 | 100 | 100 | 100 | 100 | 100 | 99.6875 | 97.1125 | 76.6125 | 2.852 | 2.723 | 0 | 0
|  | 粗RAP料 | 8-15 | 0.5 | 0.5 | 100 | 100 | 100 | 95.4037 | 70.9228 | 26.2313 | 18.6701 | 15.253 | 13.338 | 10.3717 | 7.4989 | 5.1865 | 2.855 | 2.745 | 0.087566 | 0.091075 | [8 empty] | 4.646
|  | 细RAP料 | 0-8 |  | 0.5 | 100 | 100 | 100 | 100 | 100 | 84.7672 | 59.7955 | 44.1252 | 35.6775 | 24.8655 | 17.0675 | 12.0152 | 2.815 | 2.705 | 0.08881 | 0.092421 | [8 empty] | 7.153
[5 empty] | 级配1 | 100 | 100 | 100 | 94.3248 | 75.5837 | 43.2722 | 29.2156 | 22.0781 | 18.2078 | 13.0452 | 9.1432 | 6.5403
[5 empty] | 级配上限 | 100 | 100 | 100 | 100 | 85 | 68 | 50 | 38 | 28 | 20 | 15 | 8
[5 empty] | 级配中值 | 100 | 100 | 100 | 95 | 76.5 | 53 | 37 | 26.5 | 19 | 13.5 | 10 | 6
[5 empty] | 级配下限 | 100 | 100 | 100 | 90 | 68 | 38 | 24 | 15 | 10 | 7 | 5 | 4
H | AC-13-110# | 粗集料 | 10-15 | 0.5 | 0.45 | 100 | 100 | 100 | 79.4267 | 23.62 | 4.0167 | 0.68667 | 0.53667 | 0.53667 | 0.53667 | 0.53667 | 0.53667 | 2.778 | 2.713 | 0.080994 | 0.082934 | 2.8022 | 0.4 | 0.82144 | 0.71469 | 2.6027 | 2.713 | 4.8 | 4.5802 |  | 1.9756
|  | 粗集料 | 5-10 |  | 0.4 | 100 | 100 | 100 | 100 | 98.0375 | 23.7375 | 3.7417 | 1.6333 | 1.2667 | 1.2667 | 1.2667 | 1.2667 | 2.776 | 2.708 | 0.072046 | 0.073855
|  | 细集料 | 0-5 |  | 0.14 | 100 | 100 | 100 | 100 | 100 | 99.84 | 82.035 | 61.365 | 48.57 | 30.76 | 18.525 | 11.77 | 2.71 | 2.62 | 0.02583 | 0.026718
|  | 矿粉 | \ |  | 0.01 | 100 | 100 | 100 | 100 | 100 | 100 | 100 | 100 | 100 | 97.4 | 90.2 | 78.2 | 2.679 | 2.679 | 0.0018664 | 0.0018664
|  | 矿粉 | \ |  | 0 | 100 | 100 | 100 | 100 | 100 | 100 | 100 | 100 | 100 | 97.4 | 90.2 | 78.2 | 2.679 | 2.679 | 0 | 0
|  | 矿粉 | \ |  | 0 | 100 | 100 | 100 | 100 | 100 | 100 | 81.365 | 59.195 | 34.705 | 19.21 | 13.9 | 11.54 | 2.72 | 2.65 | 0 | 0
|  | 矿粉 | \ |  | 0 | 100 | 100 | 100 | 100 | 100 | 100 | 100 | 100 | 100 | 99.6875 | 97.1125 | 76.6125 | 2.852 | 2.723 | 0 | 0
|  | 粗RAP料 | 8-15 | 0.5 | 0.6 | 100 | 100 | 100 | 95.4037 | 70.9228 | 26.2313 | 18.6701 | 15.253 | 13.338 | 10.3717 | 7.4989 | 5.1865 | 2.855 | 2.745 | 0.10508 | 0.10929 | [8 empty] | 4.646
|  | 细RAP料 | 0-8 |  | 0.4 | 100 | 100 | 100 | 100 | 100 | 84.7672 | 59.7955 | 44.1252 | 35.6775 | 24.8655 | 17.0675 | 12.0152 | 2.815 | 2.705 | 0.071048 | 0.073937 | [8 empty] | 7.153
[5 empty] | 级配1 | 100 | 100 | 100 | 93.9921 | 73.6989 | 37.9629 | 24.7054 | 18.6439 | 15.4109 | 11.0989 | 7.785 | 5.548
[5 empty] | 级配上限 | 100 | 100 | 100 | 100 | 85 | 68 | 50 | 38 | 28 | 20 | 15 | 8
[5 empty] | 级配中值 | 100 | 100 | 100 | 95 | 76.5 | 53 | 37 | 26.5 | 19 | 13.5 | 10 | 6
[5 empty] | 级配下限 | 100 | 100 | 100 | 90 | 68 | 38 | 24 | 15 | 10 | 7 | 5 | 4
H | AC-13-130# | 粗集料 | 10-15 | 0.5 | 0.45 | 100 | 100 | 100 | 79.4267 | 23.62 | 4.0167 | 0.68667 | 0.53667 | 0.53667 | 0.53667 | 0.53667 | 0.53667 | 2.778 | 2.713 | 0.080994 | 0.082934 | 2.8016 | 0.4 | 0.82144 | 0.71469 | 2.6027 | 2.7114 | 4.8 | 4.5802 |  | 2.0383
|  | 粗集料 | 5-10 |  | 0.35 | 100 | 100 | 100 | 100 | 98.0375 | 23.7375 | 3.7417 | 1.6333 | 1.2667 | 1.2667 | 1.2667 | 1.2667 | 2.776 | 2.708 | 0.06304 | 0.064623 | [6 empty] | 4.6 | 4.3977
|  | 细集料 | 0-5 |  | 0.2 | 100 | 100 | 100 | 100 | 100 | 99.84 | 82.035 | 61.365 | 48.57 | 30.76 | 18.525 | 11.77 | 2.71 | 2.62 | 0.0369 | 0.038168
|  | 矿粉 | \ |  | 0 | 100 | 100 | 100 | 100 | 100 | 100 | 100 | 100 | 100 | 97.4 | 90.2 | 78.2 | 2.679 | 2.679 | 0 | 0
|  | 矿粉 | \ |  | 0 | 100 | 100 | 100 | 100 | 100 | 100 | 100 | 100 | 100 | 97.4 | 90.2 | 78.2 | 2.679 | 2.679 | 0 | 0
|  | 矿粉 | \ |  | 0 | 100 | 100 | 100 | 100 | 100 | 100 | 81.365 | 59.195 | 34.705 | 19.21 | 13.9 | 11.54 | 2.72 | 2.65 | 0 | 0
|  | 矿粉 | \ |  | 0 | 100 | 100 | 100 | 100 | 100 | 100 | 100 | 100 | 100 | 99.6875 | 97.1125 | 76.6125 | 2.852 | 2.723 | 0 | 0
|  | 粗RAP料 | 8-15 | 0.5 | 0.65 | 100 | 100 | 100 | 95.4037 | 70.9228 | 26.2313 | 18.6701 | 15.253 | 13.338 | 10.3717 | 7.4989 | 5.1865 | 2.855 | 2.745 | 0.11384 | 0.1184 | [8 empty] | 4.646
|  | 细RAP料 | 0-8 |  | 0.35 | 100 | 100 | 100 | 100 | 100 | 84.7672 | 59.7955 | 44.1252 | 35.6775 | 24.8655 | 17.0675 | 12.0152 | 2.815 | 2.705 | 0.062167 | 0.064695 | [8 empty] | 7.153
[5 empty] | 级配1 | 100 | 100 | 100 | 93.8772 | 73.021 | 38.4013 | 25.5448 | 19.2222 | 15.7778 | 11.1407 | 7.6189 | 5.3077
[5 empty] | 级配上限 | 100 | 100 | 100 | 100 | 85 | 68 | 50 | 38 | 28 | 20 | 15 | 8
[5 empty] | 级配中值 | 100 | 100 | 100 | 95 | 76.5 | 53 | 37 | 26.5 | 19 | 13.5 | 10 | 6
[5 empty] | 级配下限 | 100 | 100 | 100 | 90 | 68 | 38 | 24 | 15 | 10 | 7 | 5 | 4
I | AC-20-90# | 粗集料 | 10-20 | 0.5 | 0.6 | 100 | 93.5 | 66.4 | 28.4 | 1.7 | 0.8 | 0.8 | 0.8 | 0.8 | 0.8 | 0.8 | 0.8 | 2.771 | 2.701 | 0.10826 | 0.11107 | 2.8046 | 0.4 | 0.82144 | 0.71469 | 2.5493 | 2.7141 | 4.2 | 4.0307 |  | 1.6358
|  | 粗集料 | 5-10 |  | 0.15 | 100 | 100 | 100 | 100 | 94.4 | 6 | 0.4 | 0.4 | 0.4 | 0.4 | 0.4 | 0.4 | 2.752 | 2.682 | 0.027253 | 0.027964
|  | 细集料 | 0-5 |  | 0.17 | 100 | 100 | 100 | 100 | 100 | 98.1 | 62.4 | 37.3 | 26.4 | 16.7 | 11.7 | 8.5 | 2.727 | 2.632 | 0.03117 | 0.032295
|  | 矿粉 | / |  | 0.08 | 100 | 100 | 100 | 100 | 100 | 100 | 100 | 100 | 100 | 97.4 | 90.2 | 78.2 | 2.679 | 2.679 | 0.014931 | 0.014931
|  | 粗集料 | 4-7 |  | 0 | 100 | 100 | 100 | 100 | 100 | 70.3599 | 8.4792 | 4.5042 | 2.5667 | 1.8375 | 1.5875 | 1.4208 | 2.722 | 2.651 | 0 | 0
|  | 细集料 | 0-4 |  | 0 | 100 | 100 | 100 | 100 | 100 | 100 | 81.365 | 59.195 | 34.705 | 19.21 | 13.9 | 11.54 | 2.72 | 2.65 | 0 | 0
|  | 粗RAP料 | 10-20 | 0.5 | 0.5 | 100 | 100 | 98.7 | 87.2 | 52.7 | 22.4 | 16.1 | 13.1 | 11.4 | 8.9 | 6.2 | 3.7 | 2.857 | 2.745 | 0.087504 | 0.091075 | [8 empty] | 4.5695
|  | 粗RAP料 | 5-10 |  | 0.3 | 100 | 100 | 100 | 100 | 97.5 | 42.1 | 19.3 | 14.7 | 12.6 | 9.3 | 7.1 | 4.8 | 2.857 | 2.745 | 0.052503 | 0.054645 | [8 empty] | 3.4447
|  | 细RAP料 | 0-5 |  | 0.2 | 100 | 100 | 100 | 100 | 100 | 95.5 | 62.3 | 44.7 | 35.2 | 25.1 | 15.6 | 10.7 | 2.863 | 2.742 | 0.034928 | 0.03647 | [8 empty] | 9.0513
[5 empty] | 级配1 | 100 | 98.05 | 89.595 | 75.32 | 57.89 | 34.4935 | 22.724 | 17.3905 | 14.774 | 11.7155 | 9.0475 | 6.8355
[5 empty] | 级配上限 | 100 | 100 | 92 | 80 | 72 | 56 | 44 | 33 | 24 | 17 | 13 | 7
[5 empty] | 级配中值 | 100 | 95 | 85 | 71 | 61 | 41 | 30 | 22.5 | 16 | 11 | 8.5 | 5
[5 empty] | 级配下限 | 100 | 90 | 78 | 62 | 50 | 26 | 16 | 12 | 8 | 5 | 4 | 3
I | AC-20-110# | 粗集料 | 10-20 | 0.5 | 0.55 | 100 | 93.5 | 66.4 | 28.4 | 1.7 | 0.8 | 0.8 | 0.8 | 0.8 | 0.8 | 0.8 | 0.8 | 2.771 | 2.701 | 0.099242 | 0.10181 | 2.8039 | 0.4 | 0.82144 | 0.71469 | 2.5367 | 2.7137 | 4.2 | 4.0307 |  | 1.9161
|  | 粗集料 | 5-10 |  | 0.2 | 100 | 100 | 100 | 100 | 94.4 | 6 | 0.4 | 0.4 | 0.4 | 0.4 | 0.4 | 0.4 | 2.752 | 2.682 | 0.036337 | 0.037286
|  | 细集料 | 0-5 |  | 0.17 | 100 | 100 | 100 | 100 | 100 | 98.1 | 62.4 | 37.3 | 26.4 | 16.7 | 11.7 | 8.5 | 2.727 | 2.632 | 0.03117 | 0.032295
|  | 矿粉 | / |  | 0.08 | 100 | 100 | 100 | 100 | 100 | 100 | 100 | 100 | 100 | 97.4 | 90.2 | 78.2 | 2.679 | 2.679 | 0.014931 | 0.014931
|  | 粗集料 | 4-7 |  | 0 | 100 | 100 | 100 | 100 | 100 | 70.3599 | 8.4792 | 4.5042 | 2.5667 | 1.8375 | 1.5875 | 1.4208 | 2.722 | 2.651 | 0 | 0
|  | 细集料 | 0-4 |  | 0 | 100 | 100 | 100 | 100 | 100 | 100 | 81.365 | 59.195 | 34.705 | 19.21 | 13.9 | 11.54 | 2.72 | 2.65 | 0 | 0
|  | 粗RAP料 | 10-20 | 0.5 | 0.5 | 100 | 100 | 98.7 | 87.2 | 52.7 | 22.4 | 16.1 | 13.1 | 11.4 | 8.9 | 6.2 | 3.7 | 2.857 | 2.745 | 0.087504 | 0.091075 | [8 empty] | 4.5695
|  | 粗RAP料 | 5-10 |  | 0.4 | 100 | 100 | 100 | 100 | 97.5 | 42.1 | 19.3 | 14.7 | 12.6 | 9.3 | 7.1 | 4.8 | 2.857 | 2.745 | 0.070004 | 0.07286 | [8 empty] | 3.4447
|  | 细RAP料 | 0-5 |  | 0.1 | 100 | 100 | 100 | 100 | 100 | 95.5 | 62.3 | 44.7 | 35.2 | 25.1 | 15.6 | 10.7 | 2.863 | 2.742 | 0.017464 | 0.018235 | [8 empty] | 9.0513
[5 empty] | 级配1 | 100 | 98.2125 | 90.435 | 77.11 | 60.0825 | 31.9535 | 20.564 | 15.8805 | 13.634 | 10.9155 | 8.6125 | 6.5305
[5 empty] | 级配上限 | 100 | 100 | 92 | 80 | 72 | 56 | 44 | 33 | 24 | 17 | 13 | 7
[5 empty] | 级配中值 | 100 | 95 | 85 | 71 | 61 | 41 | 30 | 22.5 | 16 | 11 | 8.5 | 5
[5 empty] | 级配下限 | 100 | 90 | 78 | 62 | 50 | 26 | 16 | 12 | 8 | 5 | 4 | 3
J | AC-13 | 粗集料 | 10-20 | 0.5 | 0.2 | 100 | 100 | 100 | 72.3948 | 5.9699 | 0.06662 | 0 | 0 | 0 | 0 | 0 | 0 | 2.716 | 2.648 | 0.036819 | 0.037764 | 2.7863 | 0.4 | 0.82144 | 0.71469 | 2.5047 | 2.6459 | 4.8 | 4.5802 |  | 1.6641
|  | 粗集料 | 5-10 |  | 0.2 | 100 | 100 | 100 | 100 | 80.65 | 1.0389 | 0.18222 | 0.18222 | 0.18222 | 0.18222 | 0.18222 | 0.18222 | 2.706 | 2.664 | 0.036955 | 0.037538
|  | 粗集料 | 3-5 |  | 0.4 | 100 | 100 | 100 | 100 | 100 | 14.6951 | 0.74879 | 0.47979 | 0.47979 | 0.47979 | 0.47979 | 0.47979 | 2.716 | 2.676 | 0.073638 | 0.074738
|  | 细集料 | 0-3 |  | 0.15 | 100 | 100 | 100 | 100 | 100 | 99.385 | 85.465 | 65.81 | 45.96 | 21.335 | 12.355 | 9.525 | 2.727 | 2.632 | 0.027503 | 0.028495
|  | 矿粉 | / |  | 0.05 | 100 | 100 | 100 | 100 | 100 | 100 | 100 | 100 | 100 | 97.4 | 90.2 | 78.2 | 2.679 | 2.679 | 0.0093318 | 0.0093318
|  | 矿粉 | / |  | 0 | 100 | 100 | 100 | 100 | 100 | 100 | 81.365 | 59.195 | 34.705 | 19.21 | 13.9 | 11.54 | 2.72 | 2.65 | 0 | 0
|  | 矿粉 | / | 0.5 | 0 | 100 | 100 | 98.7 | 87.2 | 52.7 | 22.4 | 16.1 | 13.1 | 11.4 | 8.9 | 6.2 | 3.7 | 2.857 | 2.745 | 0 | 0
|  | 粗RAP料 | 8-15 |  | 0.35 | 100 | 100 | 99.9845 | 93.0464 | 70.0796 | 40.3651 | 27.5377 | 22.6386 | 19.0029 | 13.6497 | 9.6914 | 7.9727 | 2.87 | 2.699 | 0.060976 | 0.064839 | [8 empty] | 4.647
|  | 细RAP料 | 0-8 |  | 0.65 | 100 | 100 | 100 | 100 | 97.8123 | 60.8029 | 39.6994 | 30.7103 | 24.4583 | 18.2956 | 13.5584 | 9.9539 | 2.859 | 2.595 | 0.11368 | 0.12524 | [8 empty] | 7.1467
[5 empty] | 级配1 | 100 | 100 | 99.9973 | 96.0226 | 82.7149 | 39.8283 | 26.7993 | 21.4925 | 17.3356 | 12.4841 | 9.3983 | 7.4138
[5 empty] | 级配上限 | 100 | 100 | 100 | 100 | 85 | 68 | 50 | 38 | 28 | 20 | 15 | 8
[5 empty] | 级配中值 | 100 | 100 | 100 | 95 | 76.5 | 53 | 37 | 26.5 | 19 | 13.5 | 10 | 6
[5 empty] | 级配下限 | 100 | 100 | 100 | 90 | 68 | 38 | 24 | 15 | 10 | 7 | 5 | 4
K | AC-13 | 粗集料 | 10-20 | 0.5 | 0.16 | 100 | 100 | 100 | 61.4 | 15.2 | 5.1 | 0 | 0 | 0 | 0 | 0 | 0 | 2.733 | 2.681 | 0.029272 | 0.02984 | 2.8045 | 0.4 | 0.82144 | 0.71469 | 2.58 | 2.7196 | 4.6 | 4.3977 |  | 2.1211
|  | 粗集料 | 5-10 |  | 0.32 | 100 | 100 | 100 | 100 | 68.7 | 9.9 | 7.8 | 0 | 0 | 0 | 0 | 0 | 2.847 | 2.802 | 0.0562 | 0.057102 |  |  |  |  | 2.57 | 2.7196 | 4.9 | 4.6711 |  | 2.4211
|  | 粗集料 | 3-5 |  | 0.32 | 100 | 100 | 100 | 100 | 100 | 71.7 | 16.7 | 8.5 | 0 | 0 | 0 | 0 | 2.819 | 2.755 | 0.056758 | 0.058076 |  |  |  |  | 2.59 | 2.7196 | 4.8 | 4.5802 |  | 2.3211
|  | 细集料 | 0-3 |  | 0.15 | 100 | 100 | 100 | 100 | 100 | 100 | 85.4 | 64.2 | 50.6 | 37.3 | 32.6 | 31.4 | 2.727 | 2.632 | 0.027503 | 0.028495
|  | 矿粉 | / |  | 0.05 | 100 | 100 | 100 | 100 | 100 | 100 | 100 | 100 | 100 | 97.4 | 90.2 | 78.2 | 2.679 | 2.679 | 0.0093318 | 0.0093318
|  | 矿粉 | / |  | 0 | 100 | 100 | 100 | 100 | 100 | 100 | 81.365 | 59.195 | 34.705 | 19.21 | 13.9 | 11.54 | 2.72 | 2.65 | 0 | 0
|  | 矿粉 | / | 0.5 | 0 | 100 | 100 | 98.7 | 87.2 | 52.7 | 22.4 | 16.1 | 13.1 | 11.4 | 8.9 | 6.2 | 3.7 | 2.857 | 2.745 | 0 | 0
|  | 粗RAP料 | 8-15 |  | 0.5 | 100 | 100 | 100 | 88.3 | 64.6 | 23.7 | 13.8 | 11.3 | 9.6 | 7.6 | 5.5 | 3.8 | 2.834 | 2.733 | 0.088215 | 0.091475 | [8 empty] | 6.5133
|  | 细RAP料 | 0-8 |  | 0.5 | 100 | 100 | 100 | 100 | 100 | 82.5 | 51.7 | 36.6 | 26.6 | 18.4 | 12.4 | 9 | 2.8 | 2.677 | 0.089286 | 0.093388 | [8 empty] | 3.4024
[5 empty] | 级配1 | 100 | 100 | 100 | 93.987 | 79.358 | 50.014 | 29.2 | 20.65 | 15.345 | 11.7325 | 9.175 | 7.51
[5 empty] | 级配上限 | 100 | 100 | 100 | 100 | 85 | 68 | 50 | 38 | 28 | 20 | 15 | 8
[5 empty] | 级配中值 | 100 | 100 | 100 | 95 | 76.5 | 53 | 37 | 26.5 | 19 | 13.5 | 10 | 6
[5 empty] | 级配下限 | 100 | 100 | 100 | 90 | 68 | 38 | 24 | 15 | 10 | 7 | 5 | 4
L | AC-13 | 粗集料 | 10-15 | 0.5 | 0.4 | 100 | 100 | 100 | 98.6708 | 40.5042 | 1.3708 | 0.9125 | 0.9125 | 0.9125 | 0.9125 | 0.9125 | 0.9125 | 2.727 | 2.653 | 0.073341 | 0.075386 | 2.7534 | 0.4 | 0.82144 | 0.71469 | 2.5352 | 2.6534 | 4.8 | 4.5802 |  | 2.1503
|  | 粗集料 | 5-10 |  | 0.38 | 100 | 100 | 100 | 100 | 97.7429 | 24.3857 | 7.3 | 6.3071 | 6.3071 | 6.3071 | 6.3071 | 6.3071 | 2.73 | 2.684 | 0.069597 | 0.07079 |  |  |  |  | 2.5041 | 2.6534 | 4.9 | 4.6711 |  | 2.2503
|  | 细集料 | 0-5 |  | 0.2 | 100 | 100 | 100 | 100 | 100 | 99.7583 | 77.825 | 53.3917 | 39.925 | 26 | 19.3 | 15 | 2.741 | 2.673 | 0.036483 | 0.037411
|  | 矿粉 | / |  | 0.02 | 100 | 100 | 100 | 100 | 100 | 100 | 100 | 100 | 100 | 97.4 | 90.2 | 78.2 | 2.679 | 2.679 | 0.0037327 | 0.0037327
|  | 矿粉 | / |  | 0 | 100 | 100 | 100 | 100 | 100 | 100 | 100 | 100 | 100 | 97.4 | 90.2 | 78.2 | 2.679 | 2.679 | 0 | 0
|  | 矿粉 | / |  | 0 | 100 | 100 | 100 | 100 | 100 | 100 | 81.365 | 59.195 | 34.705 | 19.21 | 13.9 | 11.54 | 2.72 | 2.65 | 0 | 0
|  | 矿粉 | / | 0.5 | 0 | 100 | 100 | 98.7 | 87.2 | 52.7 | 22.4 | 16.1 | 13.1 | 11.4 | 8.9 | 6.2 | 3.7 | 2.857 | 2.745 | 0 | 0
|  | 粗RAP料 | 8-15 |  | 0.55 | 100 | 100 | 100 | 88.3 | 64.6 | 23.7 | 13.8 | 11.3 | 9.6 | 7.6 | 5.5 | 3.8 | 2.78 | 2.645 | 0.098921 | 0.10397 | [8 empty] | 4.4366
|  | 细RAP料 | 0-8 |  | 0.45 | 100 | 100 | 100 | 100 | 100 | 82.5 | 51.7 | 36.6 | 26.6 | 18.4 | 12.4 | 9 | 2.774 | 2.629 | 0.08111 | 0.085584 | [8 empty] | 6.354
[5 empty] | 级配1 | 100 | 100 | 100 | 96.5167 | 77.937 | 40.9633 | 25.7795 | 19.0625 | 14.9984 | 11.1849 | 8.5154 | 6.7329
[5 empty] | 级配上限 | 100 | 100 | 100 | 100 | 85 | 68 | 50 | 38 | 28 | 20 | 15 | 8
[5 empty] | 级配中值 | 100 | 100 | 100 | 95 | 76.5 | 53 | 37 | 26.5 | 19 | 13.5 | 10 | 6
[5 empty] | 级配下限 | 100 | 100 | 100 | 90 | 68 | 38 | 24 | 15 | 10 | 7 | 5 | 4
M | AC-13 | 粗集料 | 10-15 | 0.5 | 0.3 | 100 | 100 | 99.8133 | 88.0433 | 29.4433 | 1.7767 | 0.66667 | 0.66667 | 0.66667 | 0.66667 | 0.66667 | 0.66667 | 2.73 | 2.688 | 0.054945 | 0.055804 | 2.7669 | 0.4 | 0.82144 | 0.71469 | 2.6027 | 2.6908 | 4.9 | 4.6711 |  | 2.5502
|  | 粗集料 | 5-10 |  | 0.2 | 100 | 100 | 100 | 100 | 95.48 | 13.484 | 2.32 | 18.6 | 2.32 | 2.32 | 2.32 | 2.32 | 2.708 | 2.681 | 0.036928 | 0.0373 | [6 empty] | 4.8 | 4.5802 |  | 2.4502
|  | 细集料 | 0-5 |  | 0.5 | 100 | 100 | 100 | 100 | 100 | 96.8083 | 61.9333 | 37.8917 | 28.3167 | 19.1167 | 14.4083 | 11.6833 | 2.773 | 2.629 | 0.090155 | 0.095093
|  | 矿粉 | \ |  | 0 | 100 | 100 | 100 | 100 | 100 | 100 | 100 | 100 | 100 | 97.4 | 90.2 | 78.2 | 2.679 | 2.679 | 0 | 0
|  | 矿粉 | \ |  | 0 | 100 | 100 | 100 | 100 | 100 | 100 | 100 | 100 | 100 | 97.4 | 90.2 | 78.2 | 2.679 | 2.679 | 0 | 0
|  | 矿粉 | \ |  | 0 | 100 | 100 | 100 | 100 | 100 | 100 | 81.365 | 59.195 | 34.705 | 19.21 | 13.9 | 11.54 | 2.72 | 2.65 | 0 | 0
|  | 矿粉 | \ |  | 0 | 100 | 100 | 100 | 100 | 100 | 100 | 100 | 100 | 100 | 99.6875 | 97.1125 | 76.6125 | 2.852 | 2.723 | 0 | 0
|  | 粗RAP料 | 8-15 | 0.5 | 0.4 | 100 | 100 | 98.5736 | 82.174 | 33.1317 | 14.9744 | 12.367 | 10.6874 | 9.6693 | 8.1573 | 6.2371 | 4.128 | 2.829 | 2.765 | 0.070696 | 0.072333 | [8 empty] | 3.4554
|  | 细RAP料 | 0-8 |  | 0.6 | 100 | 100 | 100 | 99.7095 | 93.611 | 62.8837 | 41.7362 | 29.275 | 22.374 | 14.3321 | 9.6171 | 6.5265 | 2.76 | 2.7 | 0.1087 | 0.11111 | [8 empty] | 5.5291
[5 empty] | 级配1 | 100 | 100 | 99.6867 | 94.5541 | 73.6742 | 47.677 | 30.8096 | 22.3529 | 16.0572 | 11.0423 | 8.0666 | 6.0364
[5 empty] | 级配上限 | 100 | 100 | 100 | 100 | 85 | 68 | 50 | 38 | 28 | 20 | 15 | 8
[5 empty] | 级配中值 | 100 | 100 | 100 | 95 | 76.5 | 53 | 37 | 26.5 | 19 | 13.5 | 10 | 6
[5 empty] | 级配下限 | 100 | 100 | 100 | 90 | 68 | 38 | 24 | 15 | 10 | 7 | 5 | 4
N | AC-20 | 粗集料 | 18-24 | 0.5 | 0.2 | 100 | 58.8 | 7.4 | 1.8 | 0.7 | 0.4 | 0.4 | 0.4 | 0.4 | 0.4 | 0.4 | 0.4 | 2.747 | 2.694 | 0.036403 | 0.03712 | 2.7358 | 0.4 | 0.82144 | 0.71469 | 2.5268 | 2.6719 | 4.6 | 4.3977 |  | 2.165
|  | 粗集料 | 12-18 |  | 0.32 | 100 | 100 | 91.2 | 45.9 | 1.2 | 0.4 | 0.4 | 0.4 | 0.4 | 0.4 | 0.4 | 0.4 | 2.742 | 2.69 | 0.058352 | 0.05948
|  | 粗集料 | 5-12 |  | 0.16 | 100 | 100 | 100 | 100 | 84.4 | 6.5 | 0.4 | 0.4 | 0.4 | 0.4 | 0.4 | 0.4 | 2.743 | 2.688 | 0.029165 | 0.029762
|  | 粗集料 | 3-5 |  | 0.12 | 100 | 100 | 100 | 100 | 100 | 98 | 10.7 | 2.8 | 2.2 | 2.2 | 2.2 | 2.2 | 2.756 | 2.642 | 0.021771 | 0.02271
|  | 细集料 | 0-3 |  | 0.18 | 100 | 100 | 100 | 100 | 100 | 100 | 89.4 | 56.2 | 31.5 | 16.8 | 10.2 | 3.9 | 2.735 | 2.642 | 0.032907 | 0.034065
|  | 矿粉 | \ |  | 0.02 | 100 | 100 | 100 | 100 | 100 | 100 | 100 | 100 | 100 | 100 | 99.7 | 89 | 2.684 | 2.684 | 0.0037258 | 0.0037258
|  | 粗RAP料 | 10-20 | 0.5 | 0 | 100 | 100 | 98.7 | 87.2 | 52.7 | 22.4 | 16.1 | 13.1 | 11.4 | 8.9 | 6.2 | 3.7 | 2.857 | 2.745 | 0 | 0
|  | 粗RAP料 | 10-26.5 |  | 0.6 | 100 | 99.2 | 96.2 | 90.2 | 61.8 | 20.3 | 12.8 | 10.2 | 8.2 | 6.6 | 5.8 | 4.3 | 2.732 | 2.681 | 0.10981 | 0.1119 | [8 empty] | 3.7934
|  | 细RAP料 | 0-10 |  | 0.4 | 100 | 100 | 100 | 100 | 99.8 | 73.9 | 48.2 | 35.1 | 25.9 | 20 | 17.1 | 12.6 | 2.725 | 2.649 | 0.073394 | 0.0755 | [8 empty] | 6.4848
[5 empty] | 级配1 | 100 | 95.64 | 88.192 | 78.584 | 61.514 | 37.374 | 23.304 | 16.442 | 11.743 | 8.76 | 7.343 | 5.319
[5 empty] | 级配上限 | 100 | 100 | 92 | 80 | 72 | 56 | 44 | 33 | 24 | 17 | 13 | 7
[5 empty] | 级配中值 | 100 | 95 | 85 | 71 | 61 | 41 | 30 | 22.5 | 16 | 11 | 8.5 | 5
[5 empty] | 级配下限 | 100 | 90 | 78 | 62 | 50 | 26 | 16 | 12 | 8 | 5 | 4 | 3
O | AC-13-1 | 粗集料 | 10-15 | 0.5 | 0.32 | 100 | 100 | 98.9984 | 58.2731 | 8.3311 | 0.39899 | 0.39899 | 0.39899 | 0.39899 | 0.39899 | 0.39899 | 0.39899 | 2.758 | 2.69 | 0.058013 | 0.05948 | 2.7614 | 0.4 | 0.82144 | 0.71469 | 2.5624 | 2.6816 | 4.8 | 4.5802 |  | 1.8005
|  | 粗集料 | 5-10 |  | 0.35 | 100 | 100 | 100 | 100 | 94.4467 | 5.9733 | 0.36 | 0.36 | 0.36 | 0.36 | 0.36 | 0.36 | 2.752 | 2.682 | 0.06359 | 0.06525
|  | 细集料 | 0-5 |  | 0.3 | 100 | 100 | 100 | 100 | 100 | 98.0667 | 62.4 | 37.2667 | 26.4417 | 16.7083 | 11.675 | 8.45 | 2.727 | 2.632 | 0.055006 | 0.056991
|  | 矿粉 | \ |  | 0.03 | 100 | 100 | 100 | 100 | 100 | 100 | 100 | 100 | 100 | 97.4 | 90.2 | 78.2 | 2.679 | 2.679 | 0.0055991 | 0.0055991
|  | 矿粉 | \ |  | 0 | 100 | 100 | 100 | 100 | 100 | 100 | 100 | 100 | 100 | 97.4 | 90.2 | 78.2 | 2.679 | 2.679 | 0 | 0
|  | 矿粉 | \ |  | 0 | 100 | 100 | 100 | 100 | 100 | 100 | 81.365 | 59.195 | 34.705 | 19.21 | 13.9 | 11.54 | 2.72 | 2.65 | 0 | 0
|  | 矿粉 | \ |  | 0 | 100 | 100 | 100 | 100 | 100 | 100 | 100 | 100 | 100 | 99.6875 | 97.1125 | 76.6125 | 2.852 | 2.723 | 0 | 0
|  | 粗RAP料 | 8-15 | 0.5 | 0.4 | 100 | 100 | 99.9845 | 93.0464 | 70.0796 | 40.3651 | 27.5377 | 22.6386 | 19.0029 | 13.6497 | 9.6914 | 7.9727 | 2.817 | 2.697 | 0.070998 | 0.074156 | [8 empty] | 5.3938
|  | 细RAP料 | 0-8 |  | 0.6 | 100 | 100 | 100 | 100 | 97.8123 | 60.8029 | 39.6994 | 30.7103 | 24.4583 | 18.2956 | 13.5584 | 9.9539 | 2.754 | 2.692 | 0.10893 | 0.11144 | [8 empty] | 6.4025
[5 empty] | 级配1 | 100 | 100 | 99.8366 | 91.933 | 77.7207 | 43.6331 | 28.4042 | 20.9577 | 16.7312 | 12.3127 | 9.2369 | 7.148
[5 empty] | 级配上限 | 100 | 100 | 100 | 100 | 85 | 68 | 50 | 38 | 28 | 20 | 15 | 8
[5 empty] | 级配中值 | 100 | 100 | 100 | 95 | 76.5 | 53 | 37 | 26.5 | 19 | 13.5 | 10 | 6
[5 empty] | 级配下限 | 100 | 100 | 100 | 90 | 68 | 38 | 24 | 15 | 10 | 7 | 5 | 4
O | AC-13-2 | 粗集料 | 10-15 | 0.5 | 0.32 | 100 | 100 | 98.9984 | 58.2731 | 8.3311 | 0.39899 | 0.39899 | 0.39899 | 0.39899 | 0.39899 | 0.39899 | 0.39899 | 2.758 | 2.69 | 0.058013 | 0.05948 | 2.7626 | 0.4 | 0.82144 | 0.71469 | 2.5435 | 2.6817 | 4.9 | 4.6711 |  | 1.9257
|  | 粗集料 | 5-10 |  | 0.34 | 100 | 100 | 100 | 100 | 94.4467 | 5.9733 | 0.36 | 0.36 | 0.36 | 0.36 | 0.36 | 0.36 | 2.752 | 2.682 | 0.061773 | 0.063386 |  |  |  |  | 2.5654 | 2.6817 | 4.9 | 4.6711
|  | 细集料 | 0-5 |  | 0.3 | 100 | 100 | 100 | 100 | 100 | 98.0667 | 62.4 | 37.2667 | 26.4417 | 16.7083 | 11.675 | 8.45 | 2.727 | 2.632 | 0.055006 | 0.056991
|  | 矿粉 | \ |  | 0.04 | 100 | 100 | 100 | 100 | 100 | 100 | 100 | 100 | 100 | 97.4 | 90.2 | 78.2 | 2.679 | 2.679 | 0.0074655 | 0.0074655
|  | 矿粉 | \ |  | 0 | 100 | 100 | 100 | 100 | 100 | 100 | 100 | 100 | 100 | 97.4 | 90.2 | 78.2 | 2.679 | 2.679 | 0 | 0
|  | 矿粉 | \ |  | 0 | 100 | 100 | 100 | 100 | 100 | 100 | 81.365 | 59.195 | 34.705 | 19.21 | 13.9 | 11.54 | 2.72 | 2.65 | 0 | 0
|  | 矿粉 | \ |  | 0 | 100 | 100 | 100 | 100 | 100 | 100 | 100 | 100 | 100 | 99.6875 | 97.1125 | 76.6125 | 2.852 | 2.723 | 0 | 0
|  | 粗RAP料 | 8-15 | 0.5 | 0.45 | 100 | 100 | 99.9845 | 93.0464 | 70.0796 | 40.3651 | 27.5377 | 22.6386 | 19.0029 | 13.6497 | 9.6914 | 7.9727 | 2.817 | 2.697 | 0.079872 | 0.083426 | [8 empty] | 5.3938
|  | 细RAP料 | 0-8 |  | 0.55 | 100 | 100 | 100 | 100 | 97.8123 | 60.8029 | 39.6994 | 30.7103 | 24.4583 | 18.2956 | 13.5584 | 9.9539 | 2.754 | 2.692 | 0.099855 | 0.10215 | [8 empty] | 6.4025
[5 empty] | 级配1 | 100 | 100 | 99.8363 | 91.7591 | 77.0552 | 43.5922 | 28.5984 | 21.2541 | 17.093 | 12.6818 | 9.5894 | 7.4877
[5 empty] | 级配上限 | 100 | 100 | 100 | 100 | 85 | 68 | 50 | 38 | 28 | 20 | 15 | 8
[5 empty] | 级配中值 | 100 | 100 | 100 | 95 | 76.5 | 53 | 37 | 26.5 | 19 | 13.5 | 10 | 6
[5 empty] | 级配下限 | 100 | 100 | 100 | 90 | 68 | 38 | 24 | 15 | 10 | 7 | 5 | 4
P | AC-13 | 粗集料 | 10-15 | 0.5 | 0.39 | 100 | 100 | 100 | 63.6197 | 8.8399 | 0.5294 | 0.5294 | 0.5294 | 0.5294 | 0.5294 | 0.5294 | 0.5294 | 2.758 | 2.69 | 0.070703 | 0.072491 | 2.7775 | 0.4 | 0.82144 | 0.71469 | 2.5703 | 2.675 | 4.9 | 4.6711 |  | 2.1401
|  | 粗集料 | 5-10 |  | 0.4 | 100 | 100 | 100 | 100 | 94.4467 | 5.9733 | 0.36 | 0.36 | 0.36 | 0.36 | 0.36 | 0.36 | 2.752 | 2.682 | 0.072674 | 0.074571 |  |  |  |  | 2.5357 | 2.675 | 4.8 | 4.5802 |  | 2.0401
|  | 细集料 | 0-5 |  | 0.2 | 100 | 100 | 100 | 100 | 100 | 98.0667 | 62.4 | 37.2667 | 26.4417 | 16.7083 | 11.675 | 8.45 | 2.727 | 2.632 | 0.03667 | 0.037994
|  | 矿粉 | \ |  | 0.01 | 100 | 100 | 100 | 100 | 100 | 100 | 100 | 100 | 100 | 97.4 | 90.2 | 78.2 | 2.679 | 2.679 | 0.0018664 | 0.0018664
|  | 矿粉 | \ |  | 0 | 100 | 100 | 100 | 100 | 100 | 100 | 100 | 100 | 100 | 97.4 | 90.2 | 78.2 | 2.679 | 2.679 | 0 | 0
|  | 矿粉 | \ |  | 0 | 100 | 100 | 100 | 100 | 100 | 100 | 81.365 | 59.195 | 34.705 | 19.21 | 13.9 | 11.54 | 2.72 | 2.65 | 0 | 0
|  | 矿粉 | \ |  | 0 | 100 | 100 | 100 | 100 | 100 | 100 | 100 | 100 | 100 | 99.6875 | 97.1125 | 76.6125 | 2.852 | 2.723 | 0 | 0
|  | 粗RAP料 | 0-15 | 0.5 | 1 | 100 | 100 | 97.9247 | 96.2275 | 90.2432 | 63.9361 | 40.3147 | 26.7302 | 21.109 | 14.9565 | 10.935 | 8.2539 | 2.807 | 2.675 | 0.17813 | 0.18692 | [8 empty] | 5.5199
|  | 细RAP料 | 0-8 |  | 0 | 100 | 100 | 100 | 100 | 97.8123 | 60.8029 | 39.6994 | 30.7103 | 24.4583 | 18.2956 | 13.5584 | 9.9539 | 2.754 | 2.692 | 0 | 0
[5 empty] | 级配1 | 100 | 100 | 98.9624 | 91.0196 | 76.2347 | 43.5726 | 27.0726 | 17.767 | 13.8739 | 9.8113 | 7.2612 | 5.5382
[5 empty] | 级配上限 | 100 | 100 | 100 | 100 | 85 | 68 | 50 | 38 | 28 | 20 | 15 | 8
[5 empty] | 级配中值 | 100 | 100 | 100 | 95 | 76.5 | 53 | 37 | 26.5 | 19 | 13.5 | 10 | 6
[5 empty] | 级配下限 | 100 | 100 | 100 | 90 | 68 | 38 | 24 | 15 | 10 | 7 | 5 | 4
Q | AC-13 | 粗集料 | 10-15 | 0.5 | 0.42 | 100 | 100 | 100 | 63.6197 | 8.8399 | 0.5294 | 0.5294 | 0.5294 | 0.5294 | 0.5294 | 0.5294 | 0.5294 | 2.758 | 2.69 | 0.076142 | 0.078067 | 2.766 | 0.4 | 0.82144 | 0.71469 | 2.5286 | 2.663 | 4.9 | 4.6711 |  | 2.4369
|  | 粗集料 | 5-10 |  | 0.18 | 100 | 100 | 100 | 100 | 94.4467 | 5.9733 | 0.36 | 0.36 | 0.36 | 0.36 | 0.36 | 0.36 | 2.752 | 2.682 | 0.032703 | 0.033557 |  |  |  |  | 2.5395 | 2.663 | 4.8 | 4.5802 |  | 2.3369
|  | 细集料 | 0-5 |  | 0.38 | 100 | 100 | 100 | 100 | 100 | 98.0667 | 62.4 | 37.2667 | 26.4417 | 16.7083 | 11.675 | 8.45 | 2.727 | 2.632 | 0.069674 | 0.072188
|  | 矿粉 | \ |  | 0.02 | 100 | 100 | 100 | 100 | 100 | 100 | 100 | 100 | 100 | 97.4 | 90.2 | 78.2 | 2.679 | 2.679 | 0.0037327 | 0.0037327
|  | 矿粉 | \ |  | 0 | 100 | 100 | 100 | 100 | 100 | 100 | 100 | 100 | 100 | 97.4 | 90.2 | 78.2 | 2.679 | 2.679 | 0 | 0
|  | 矿粉 | \ |  | 0 | 100 | 100 | 100 | 100 | 100 | 100 | 81.365 | 59.195 | 34.705 | 19.21 | 13.9 | 11.54 | 2.72 | 2.65 | 0 | 0
|  | 矿粉 | \ |  | 0 | 100 | 100 | 100 | 100 | 100 | 100 | 100 | 100 | 100 | 99.6875 | 97.1125 | 76.6125 | 2.852 | 2.723 | 0 | 0
|  | 粗RAP料 | 0-10 | 0.5 | 1 | 100 | 100 | 100 | 98.9749 | 86.5651 | 39.0006 | 22.3065 | 15.7754 | 13.0111 | 9.3354 | 6.1066 | 4.1882 | 2.789 | 2.66 | 0.17928 | 0.18797 | [8 empty] | 4.9263
|  | 细RAP料 | 0-8 |  | 0 | 100 | 100 | 100 | 100 | 97.8123 | 60.8029 | 39.6994 | 30.7103 | 24.4583 | 18.2956 | 13.5584 | 9.9539 | 2.754 | 2.692 | 0 | 0
[5 empty] | 级配1 | 100 | 100 | 100 | 91.8476 | 73.6391 | 39.7817 | 24.1528 | 16.1119 | 12.6731 | 8.9599 | 6.3171 | 4.6252
[5 empty] | 级配上限 | 100 | 100 | 100 | 100 | 85 | 68 | 50 | 38 | 28 | 20 | 15 | 8
[5 empty] | 级配中值 | 100 | 100 | 100 | 95 | 76.5 | 53 | 37 | 26.5 | 19 | 13.5 | 10 | 6
[5 empty] | 级配下限 | 100 | 100 | 100 | 90 | 68 | 38 | 24 | 15 | 10 | 7 | 5 | 4
M-1 | AC-13-1 | 粗集料 | 10-15 | 0.4 | 0.4 | 100 | 100 | 99.8133 | 88.0433 | 29.4433 | 1.7767 | 0.66667 | 0.66667 | 0.66667 | 0.66667 | 0.66667 | 0.66667 | 2.73 | 2.688 | 0.058608 | 0.059524 | 2.7665 | 0.4 | 0.82144 | 0.71469 | 2.5392 | 2.7023 | 4.9 | 4.6711 |  | 2.0802
|  | 粗集料 | 5-10 |  | 0.3 | 100 | 100 | 100 | 100 | 95.48 | 13.484 | 2.32 | 18.6 | 2.32 | 2.32 | 2.32 | 2.32 | 2.708 | 2.681 | 0.044313 | 0.044759
|  | 细集料 | 0-5 |  | 0.3 | 100 | 100 | 100 | 100 | 100 | 96.8083 | 61.9333 | 37.8917 | 28.3167 | 19.1167 | 14.4083 | 11.6833 | 2.773 | 2.629 | 0.043274 | 0.045645
|  | 矿粉 | \ |  | 0 | 100 | 100 | 100 | 100 | 100 | 100 | 100 | 100 | 100 | 97.4 | 90.2 | 78.2 | 2.679 | 2.679 | 0 | 0
|  | 矿粉 | \ |  | 0 | 100 | 100 | 100 | 100 | 100 | 100 | 100 | 100 | 100 | 97.4 | 90.2 | 78.2 | 2.679 | 2.679 | 0 | 0
|  | 矿粉 | \ |  | 0 | 100 | 100 | 100 | 100 | 100 | 100 | 81.365 | 59.195 | 34.705 | 19.21 | 13.9 | 11.54 | 2.72 | 2.65 | 0 | 0
|  | 矿粉 | \ |  | 0 | 100 | 100 | 100 | 100 | 100 | 100 | 100 | 100 | 100 | 99.6875 | 97.1125 | 76.6125 | 2.852 | 2.723 | 0 | 0
|  | 粗RAP料 | 8-15 | 0.6 | 0.4 | 100 | 100 | 98.5736 | 82.174 | 33.1317 | 14.9744 | 12.367 | 10.6874 | 9.6693 | 8.1573 | 6.2371 | 4.128 | 2.829 | 2.765 | 0.084836 | 0.086799 | [8 empty] | 3.4554
|  | 细RAP料 | 0-8 |  | 0.6 | 100 | 100 | 100 | 99.7095 | 93.611 | 62.8837 | 41.7362 | 29.275 | 22.374 | 14.3321 | 9.6171 | 6.5265 | 2.76 | 2.7 | 0.13043 | 0.13333 | [8 empty] | 5.5291
[5 empty] | 级配1 | 100 | 100 | 99.6278 | 93.7041 | 69.8201 | 39.7513 | 25.8102 | 19.9896 | 14.1583 | 9.7964 | 7.0731 | 5.1273
[5 empty] | 级配上限 | 100 | 100 | 100 | 100 | 85 | 68 | 50 | 38 | 28 | 20 | 15 | 8
[5 empty] | 级配中值 | 100 | 100 | 100 | 95 | 76.5 | 53 | 37 | 26.5 | 19 | 13.5 | 10 | 6
[5 empty] | 级配下限 | 100 | 100 | 100 | 90 | 68 | 38 | 24 | 15 | 10 | 7 | 5 | 4
M-1 | AC-13-2 | 粗集料 | 10-15 | 0.4 | 0.45 | 100 | 100 | 99.8133 | 88.0433 | 29.4433 | 1.7767 | 0.66667 | 0.66667 | 0.66667 | 0.66667 | 0.66667 | 0.66667 | 2.73 | 2.688 | 0.065934 | 0.066964 | 2.7751 | 0.4 | 0.82144 | 0.71469 | 2.5604 | 2.7101 | 4.9 | 4.6711 |  | 2.3291
|  | 粗集料 | 5-10 |  | 0.25 | 100 | 100 | 100 | 100 | 95.48 | 13.484 | 2.32 | 18.6 | 2.32 | 2.32 | 2.32 | 2.32 | 2.708 | 2.681 | 0.036928 | 0.0373
|  | 细集料 | 0-5 |  | 0.3 | 100 | 100 | 100 | 100 | 100 | 96.8083 | 61.9333 | 37.8917 | 28.3167 | 19.1167 | 14.4083 | 11.6833 | 2.773 | 2.629 | 0.043274 | 0.045645
|  | 矿粉 | \ |  | 0 | 100 | 100 | 100 | 100 | 100 | 100 | 100 | 100 | 100 | 97.4 | 90.2 | 78.2 | 2.679 | 2.679 | 0 | 0
|  | 矿粉 | \ |  | 0 | 100 | 100 | 100 | 100 | 100 | 100 | 100 | 100 | 100 | 97.4 | 90.2 | 78.2 | 2.679 | 2.679 | 0 | 0
|  | 矿粉 | \ |  | 0 | 100 | 100 | 100 | 100 | 100 | 100 | 81.365 | 59.195 | 34.705 | 19.21 | 13.9 | 11.54 | 2.72 | 2.65 | 0 | 0
|  | 矿粉 | \ |  | 0 | 100 | 100 | 100 | 100 | 100 | 100 | 100 | 100 | 100 | 99.6875 | 97.1125 | 76.6125 | 2.852 | 2.723 | 0 | 0
|  | 粗RAP料 | 8-15 | 0.6 | 0.6 | 100 | 100 | 98.5736 | 82.174 | 33.1317 | 14.9744 | 12.367 | 10.6874 | 9.6693 | 8.1573 | 6.2371 | 4.128 | 2.829 | 2.765 | 0.12725 | 0.1302 | [8 empty] | 3.4554
|  | 细RAP料 | 0-8 |  | 0.4 | 100 | 100 | 100 | 99.7095 | 93.611 | 62.8837 | 41.7362 | 29.275 | 22.374 | 14.3321 | 9.6171 | 6.5265 | 2.76 | 2.7 | 0.086957 | 0.088889 | [8 empty] | 5.5291
[5 empty] | 级配1 | 100 | 100 | 99.4529 | 91.3607 | 61.2419 | 33.7681 | 22.2528 | 17.4005 | 12.6007 | 9.0223 | 6.6345 | 4.8064
[5 empty] | 级配上限 | 100 | 100 | 100 | 100 | 85 | 68 | 50 | 38 | 28 | 20 | 15 | 8
[5 empty] | 级配中值 | 100 | 100 | 100 | 95 | 76.5 | 53 | 37 | 26.5 | 19 | 13.5 | 10 | 6
[5 empty] | 级配下限 | 100 | 100 | 100 | 90 | 68 | 38 | 24 | 15 | 10 | 7 | 5 | 4
M-1 | AC-13-3 | 粗集料 | 10-15 | 0.4 | 0.45 | 100 | 100 | 99.8133 | 88.0433 | 29.4433 | 1.7767 | 0.66667 | 0.66667 | 0.66667 | 0.66667 | 0.66667 | 0.66667 | 2.73 | 2.688 | 0.065934 | 0.066964 | 2.7772 | 0.4 | 0.82144 | 0.71469 | 2.538 | 2.712 | 4.9 | 4.6711 |  | 2.3913
|  | 粗集料 | 5-10 |  | 0.25 | 100 | 100 | 100 | 100 | 95.48 | 13.484 | 2.32 | 18.6 | 2.32 | 2.32 | 2.32 | 2.32 | 2.708 | 2.681 | 0.036928 | 0.0373
|  | 细集料 | 0-5 |  | 0.3 | 100 | 100 | 100 | 100 | 100 | 96.8083 | 61.9333 | 37.8917 | 28.3167 | 19.1167 | 14.4083 | 11.6833 | 2.773 | 2.629 | 0.043274 | 0.045645
|  | 矿粉 | \ |  | 0 | 100 | 100 | 100 | 100 | 100 | 100 | 100 | 100 | 100 | 97.4 | 90.2 | 78.2 | 2.679 | 2.679 | 0 | 0
|  | 矿粉 | \ |  | 0 | 100 | 100 | 100 | 100 | 100 | 100 | 100 | 100 | 100 | 97.4 | 90.2 | 78.2 | 2.679 | 2.679 | 0 | 0
|  | 矿粉 | \ |  | 0 | 100 | 100 | 100 | 100 | 100 | 100 | 81.365 | 59.195 | 34.705 | 19.21 | 13.9 | 11.54 | 2.72 | 2.65 | 0 | 0
|  | 矿粉 | \ |  | 0 | 100 | 100 | 100 | 100 | 100 | 100 | 100 | 100 | 100 | 99.6875 | 97.1125 | 76.6125 | 2.852 | 2.723 | 0 | 0
|  | 粗RAP料 | 8-15 | 0.6 | 0.65 | 100 | 100 | 98.5736 | 82.174 | 33.1317 | 14.9744 | 12.367 | 10.6874 | 9.6693 | 8.1573 | 6.2371 | 4.128 | 2.829 | 2.765 | 0.13786 | 0.14105 | [8 empty] | 3.4554
|  | 细RAP料 | 0-8 |  | 0.35 | 100 | 100 | 100 | 99.7095 | 93.611 | 62.8837 | 41.7362 | 29.275 | 22.374 | 14.3321 | 9.6171 | 6.5265 | 2.76 | 2.7 | 0.076087 | 0.077778 | [8 empty] | 5.5291
[5 empty] | 级配1 | 100 | 100 | 99.4101 | 90.8347 | 59.4275 | 32.3308 | 21.3717 | 16.8428 | 12.2196 | 8.8371 | 6.5331 | 4.7345
[5 empty] | 级配上限 | 100 | 100 | 100 | 100 | 85 | 68 | 50 | 38 | 28 | 20 | 15 | 8
[5 empty] | 级配中值 | 100 | 100 | 100 | 95 | 76.5 | 53 | 37 | 26.5 | 19 | 13.5 | 10 | 6
[5 empty] | 级配下限 | 100 | 100 | 100 | 90 | 68 | 38 | 24 | 15 | 10 | 7 | 5 | 4
I-1 | AC-20-90#-1 | 粗集料 | 10-20 | 0.5 | 0.55 | 100 | 93.5 | 66.4 | 28.4 | 1.7 | 0.8 | 0.8 | 0.8 | 0.8 | 0.8 | 0.8 | 0.8 | 2.771 | 2.701 | 0.12901 | 0.13236 | 2.7887 | 0.4 | 0.82144 | 0.71469 | 2.5237 | 2.7018 | 4.2 | 4.0307 |  | 1.675
|  | 粗集料 | 5-10 |  | 0.15 | 100 | 100 | 100 | 100 | 94.4 | 6 | 0.4 | 0.4 | 0.4 | 0.4 | 0.4 | 0.4 | 2.752 | 2.682 | 0.035429 | 0.036353 |  |  |  |  | 2.5506 | 2.7114 | 4.2 | 4.0307 |  | 1.675
|  | 细集料 | 0-5 |  | 0.25 | 100 | 100 | 100 | 100 | 100 | 98.1 | 62.4 | 37.3 | 26.4 | 16.7 | 11.7 | 8.5 | 2.727 | 2.632 | 0.059589 | 0.06174 |  |  |  |  | 2.5506 | 2.7114 | 4.2 | 4.0307 |  | 1.675
|  | 矿粉 | / |  | 0.05 | 100 | 100 | 100 | 100 | 100 | 100 | 100 | 100 | 100 | 97.4 | 90.2 | 78.2 | 2.679 | 2.679 | 0.012131 | 0.012131 |  |  |  |  | 2.5542 | 2.7114 | 4.4 | 4.2146 |  | 1.875
|  | 粗集料 | 4-7 |  | 0 | 100 | 100 | 100 | 100 | 100 | 70.3599 | 8.4792 | 4.5042 | 2.5667 | 1.8375 | 1.5875 | 1.4208 | 2.722 | 2.651 | 0 | 0
|  | 细集料 | 0-4 |  | 0 | 100 | 100 | 100 | 100 | 100 | 100 | 81.365 | 59.195 | 34.705 | 19.21 | 13.9 | 11.54 | 2.72 | 2.65 | 0 | 0
|  | 粗RAP料 | 10-20 | 0.5 | 0.4 | 100 | 100 | 98.7 | 87.2 | 52.7 | 22.4 | 16.1 | 13.1 | 11.4 | 8.9 | 6.2 | 3.7 | 2.857 | 2.745 | 0.049002 | 0.051002 | [8 empty] | 3.85
|  | 粗RAP料 | 5-10 |  | 0.3 | 100 | 100 | 100 | 100 | 97.5 | 42.1 | 19.3 | 14.7 | 12.6 | 9.3 | 7.1 | 4.8 | 2.857 | 2.745 | 0.036752 | 0.038251 | [8 empty] | 4.47
|  | 细RAP料 | 0-5 |  | 0.3 | 100 | 100 | 100 | 100 | 100 | 95.5 | 62.3 | 44.7 | 35.2 | 25.1 | 15.6 | 10.7 | 2.863 | 2.742 | 0.036675 | 0.038293 | [8 empty] | 7.23
[5 empty] | 级配1 | 100 | 98.2125 | 90.5 | 77.75 | 62.7125 | 40.5525 | 26.01 | 18.9425 | 15.5 | 11.7125 | 8.6125 | 6.3325
[5 empty] | 级配上限 | 100 | 100 | 92 | 80 | 72 | 56 | 44 | 33 | 24 | 17 | 13 | 7
[5 empty] | 级配中值 | 100 | 95 | 85 | 71 | 61 | 41 | 30 | 22.5 | 16 | 11 | 8.5 | 5
[5 empty] | 级配下限 | 100 | 90 | 78 | 62 | 50 | 26 | 16 | 12 | 8 | 5 | 4 | 3
I-1 | AC-20-90#-2 | 粗集料 | 10-20 | 0.5 | 0.6 | 100 | 93.5 | 66.4 | 28.4 | 1.7 | 0.8 | 0.8 | 0.8 | 0.8 | 0.8 | 0.8 | 0.8 | 2.771 | 2.701 | 0.14074 | 0.14439 | 2.791 | 0.4 | 0.82144 | 0.71469 | 2.5355 | 2.7042 | 4.2 | 4.0307 |  | 1.7595
|  | 粗集料 | 5-10 |  | 0.17 | 100 | 100 | 100 | 100 | 94.4 | 6 | 0.4 | 0.4 | 0.4 | 0.4 | 0.4 | 0.4 | 2.752 | 2.682 | 0.040153 | 0.041201 |  |  |  |  | 2.5256 | 2.7133 | 4.2 | 4.0307 |  | 1.7595
|  | 细集料 | 0-5 |  | 0.2 | 100 | 100 | 100 | 100 | 100 | 98.1 | 62.4 | 37.3 | 26.4 | 16.7 | 11.7 | 8.5 | 2.727 | 2.632 | 0.047671 | 0.049392
|  | 矿粉 | / |  | 0.03 | 100 | 100 | 100 | 100 | 100 | 100 | 100 | 100 | 100 | 97.4 | 90.2 | 78.2 | 2.679 | 2.679 | 0.0072788 | 0.0072788
|  | 粗集料 | 4-7 |  | 0 | 100 | 100 | 100 | 100 | 100 | 70.3599 | 8.4792 | 4.5042 | 2.5667 | 1.8375 | 1.5875 | 1.4208 | 2.722 | 2.651 | 0 | 0
|  | 细集料 | 0-4 |  | 0 | 100 | 100 | 100 | 100 | 100 | 100 | 81.365 | 59.195 | 34.705 | 19.21 | 13.9 | 11.54 | 2.72 | 2.65 | 0 | 0
|  | 粗RAP料 | 10-20 | 0.5 | 0.45 | 100 | 100 | 98.7 | 87.2 | 52.7 | 22.4 | 16.1 | 13.1 | 11.4 | 8.9 | 6.2 | 3.7 | 2.857 | 2.745 | 0.055128 | 0.057377 | [8 empty] | 3.85
|  | 粗RAP料 | 5-10 |  | 0.3 | 100 | 100 | 100 | 100 | 97.5 | 42.1 | 19.3 | 14.7 | 12.6 | 9.3 | 7.1 | 4.8 | 2.857 | 2.745 | 0.036752 | 0.038251 | [8 empty] | 4.47
|  | 细RAP料 | 0-5 |  | 0.25 | 100 | 100 | 100 | 100 | 100 | 95.5 | 62.3 | 44.7 | 35.2 | 25.1 | 15.6 | 10.7 | 2.863 | 2.742 | 0.030562 | 0.031911 | [8 empty] | 7.23
[5 empty] | 级配1 | 100 | 98.05 | 89.6275 | 75.64 | 59.0165 | 35.3525 | 22.319 | 16.244 | 13.269 | 9.94 | 7.207 | 5.187
[5 empty] | 级配上限 | 100 | 100 | 92 | 80 | 72 | 56 | 44 | 33 | 24 | 17 | 13 | 7
[5 empty] | 级配中值 | 100 | 95 | 85 | 71 | 61 | 41 | 30 | 22.5 | 16 | 11 | 8.5 | 5
[5 empty] | 级配下限 | 100 | 90 | 78 | 62 | 50 | 26 | 16 | 12 | 8 | 5 | 4 | 3
I-1 | AC-20-90#-3 | 粗集料 | 10-20 | 0.7 | 0.55 | 100 | 93.5 | 66.4 | 28.4 | 1.7 | 0.8 | 0.8 | 0.8 | 0.8 | 0.8 | 0.8 | 0.8 | 2.771 | 2.701 | 0.12901 | 0.13236 | 2.7912 | 0.4 | 0.82144 | 0.71469 | 2.5404 | 2.7044 | 4.2 | 4.0307 |  | 2.5836
|  | 粗集料 | 5-10 |  | 0.25 | 100 | 100 | 100 | 100 | 94.4 | 6 | 0.4 | 0.4 | 0.4 | 0.4 | 0.4 | 0.4 | 2.752 | 2.682 | 0.059048 | 0.060589 |  |  |  |  | 2.5436 | 2.7014 | 4.2 | 4.0307 |  | 2.5836
|  | 细集料 | 0-5 |  | 0.17 | 100 | 100 | 100 | 100 | 100 | 98.1 | 62.4 | 37.3 | 26.4 | 16.7 | 11.7 | 8.5 | 2.727 | 2.632 | 0.040521 | 0.041983 |  |  |  |  | 2.543 | 2.7014 | 4.2 | 4.0307 |  | 2.5836
|  | 矿粉 | / |  | 0.03 | 100 | 100 | 100 | 100 | 100 | 100 | 100 | 100 | 100 | 97.4 | 90.2 | 78.2 | 2.679 | 2.679 | 0.0072788 | 0.0072788
|  | 粗集料 | 4-7 |  | 0 | 100 | 100 | 100 | 100 | 100 | 70.3599 | 8.4792 | 4.5042 | 2.5667 | 1.8375 | 1.5875 | 1.4208 | 2.722 | 2.651 | 0 | 0
|  | 细集料 | 0-4 |  | 0 | 100 | 100 | 100 | 100 | 100 | 100 | 81.365 | 59.195 | 34.705 | 19.21 | 13.9 | 11.54 | 2.72 | 2.65 | 0 | 0
|  | 粗RAP料 | 10-20 | 0.3 | 0.3 | 100 | 100 | 98.7 | 87.2 | 52.7 | 22.4 | 16.1 | 13.1 | 11.4 | 8.9 | 6.2 | 3.7 | 2.857 | 2.745 | 0.036752 | 0.038251 | [8 empty] | 3.85
|  | 粗RAP料 | 5-10 |  | 0.3 | 100 | 100 | 100 | 100 | 97.5 | 42.1 | 19.3 | 14.7 | 12.6 | 9.3 | 7.1 | 4.8 | 2.857 | 2.745 | 0.036752 | 0.038251 | [8 empty] | 4.47
|  | 细RAP料 | 0-5 |  | 0.4 | 100 | 100 | 100 | 100 | 100 | 95.5 | 62.3 | 44.7 | 35.2 | 25.1 | 15.6 | 10.7 | 2.863 | 2.742 | 0.0489 | 0.051058 | [8 empty] | 7.23
[5 empty] | 级配1 | 100 | 97.4975 | 86.947 | 71.282 | 56.6925 | 32.3969 | 20.5656 | 14.7827 | 12.0036 | 9.0607 | 6.7335 | 5.0807
[5 empty] | 级配上限 | 100 | 100 | 92 | 80 | 72 | 56 | 44 | 33 | 24 | 17 | 13 | 7
[5 empty] | 级配中值 | 100 | 95 | 85 | 71 | 61 | 41 | 30 | 22.5 | 16 | 11 | 8.5 | 5
[5 empty] | 级配下限 | 100 | 90 | 78 | 62 | 50 | 26 | 16 | 12 | 8 | 5 | 4 | 3
I-1 | AC-20-90#-4 | 粗集料 | 10-20 | 0.65 | 0.55 | 100 | 93.5 | 66.4 | 28.4 | 1.7 | 0.8 | 0.8 | 0.8 | 0.8 | 0.8 | 0.8 | 0.8 | 2.771 | 2.701 | 0.12901 | 0.13236 | 2.7899 | 0.4 | 0.82144 | 0.71469 | 2.5479 | 2.7017 | 4.2 | 4.0307 |  | 2.3142
|  | 粗集料 | 5-10 |  | 0.17 | 100 | 100 | 100 | 100 | 94.4 | 6 | 0.4 | 0.4 | 0.4 | 0.4 | 0.4 | 0.4 | 2.752 | 2.682 | 0.040153 | 0.041201
|  | 细集料 | 0-5 |  | 0.25 | 100 | 100 | 100 | 100 | 100 | 98.1 | 62.4 | 37.3 | 26.4 | 16.7 | 11.7 | 8.5 | 2.727 | 2.632 | 0.059589 | 0.06174
|  | 矿粉 | / |  | 0.03 | 100 | 100 | 100 | 100 | 100 | 100 | 100 | 100 | 100 | 97.4 | 90.2 | 78.2 | 2.679 | 2.679 | 0.0072788 | 0.0072788
|  | 粗集料 | 4-7 |  | 0 | 100 | 100 | 100 | 100 | 100 | 70.3599 | 8.4792 | 4.5042 | 2.5667 | 1.8375 | 1.5875 | 1.4208 | 2.722 | 2.651 | 0 | 0
|  | 细集料 | 0-4 |  | 0 | 100 | 100 | 100 | 100 | 100 | 100 | 81.365 | 59.195 | 34.705 | 19.21 | 13.9 | 11.54 | 2.72 | 2.65 | 0 | 0
|  | 粗RAP料 | 10-20 | 0.35 | 0.3 | 100 | 100 | 98.7 | 87.2 | 52.7 | 22.4 | 16.1 | 13.1 | 11.4 | 8.9 | 6.2 | 3.7 | 2.857 | 2.745 | 0.036752 | 0.038251 | [8 empty] | 3.85
|  | 粗RAP料 | 5-10 |  | 0.3 | 100 | 100 | 100 | 100 | 97.5 | 42.1 | 19.3 | 14.7 | 12.6 | 9.3 | 7.1 | 4.8 | 2.857 | 2.745 | 0.036752 | 0.038251 | [8 empty] | 4.47
|  | 细RAP料 | 0-5 |  | 0.4 | 100 | 100 | 100 | 100 | 100 | 95.5 | 62.3 | 44.7 | 35.2 | 25.1 | 15.6 | 10.7 | 2.863 | 2.742 | 0.0489 | 0.051058 | [8 empty] | 7.23
[5 empty] | 级配1 | 100 | 97.6762 | 87.8515 | 73.059 | 59.01 | 38.9828 | 24.8592 | 17.5185 | 14.0182 | 10.3682 | 7.5709 | 5.6269
[5 empty] | 级配上限 | 100 | 100 | 92 | 80 | 72 | 56 | 44 | 33 | 24 | 17 | 13 | 7
[5 empty] | 级配中值 | 100 | 95 | 85 | 71 | 61 | 41 | 30 | 22.5 | 16 | 11 | 8.5 | 5
[5 empty] | 级配下限 | 100 | 90 | 78 | 62 | 50 | 26 | 16 | 12 | 8 | 5 | 4 | 3
R | AC-13 | 粗集料 | 11-18 | 0.5 | 0.3 | 100 | 100 | 100 | 92.7265 | 15.7702 | 0.14627 | 0.14627 | 0.14627 | 0.14627 | 0.14627 | 0.14627 | 0.14627 | 2.73 | 2.688 | 0.054945 | 0.055804 | 2.7412 | 0.4 | 0.82144 | 0.71469 | 2.4929 | 2.6923 | 5.2 | 4.943 |  | 2.1231
|  | 粗集料 | 6-11 |  | 0.3 | 100 | 100 | 100 | 100 | 85.256 | 2.7116 | 0.13558 | 0.13558 | 0.13558 | 0.13558 | 0.13558 | 0.13558 | 2.708 | 2.681 | 0.055391 | 0.055949 |  |  |  |  | 2.4901 | 2.6923 | 5.2 | 4.943 |  | 2.1231
|  | 粗集料 | 3-6 |  | 0.2 | 100 | 100 | 100 | 100 | 99.5455 | 55.8091 | 0.53636 | 0.16364 | 0.16364 | 0.16364 | 0.16364 | 0.16364 | 2.713 | 2.629 | 0.03686 | 0.038037
|  | 细集料 | 0-3 |  | 0.2 | 100 | 100 | 100 | 100 | 100 | 99.37 | 71.88 | 34.4 | 20.45 | 8.96 | 3.43 | 1.73 | 2.679 | 2.679 | 0.037327 | 0.037327
|  | 矿粉 | \ |  | 0 | 100 | 100 | 100 | 98.4743 | 61.1585 | 25.5668 | 19.619 | 16.3693 | 14.266 | 10.6801 | 6.0426 | 3.2928 | 2.829 | 2.765 | 0 | 0
|  | 矿粉 | \ |  | 0 | 100 | 100 | 100 | 100 | 100 | 87.73 | 60.643 | 46.0613 | 36.9953 | 22.3373 | 11.3515 | 5.8662 | 2.76 | 2.7 | 0 | 0
|  | 矿粉 | \ |  | 0 | 100 | 100 | 100 | 100 | 100 | 100 | 100 | 100 | 100 | 99.6875 | 97.1125 | 76.6125 | 2.852 | 2.723 | 0 | 0
|  | 粗RAP料 | 10-15 | 0.5 | 0.2 | 100 | 100 | 100 | 98.4743 | 61.1585 | 25.5668 | 19.619 | 16.3693 | 14.266 | 10.6801 | 6.0426 | 3.2928 | 2.829 | 2.765 | 0.035348 | 0.036166 | [8 empty] | 3.7737
|  | 细RAP料 | 0-10 |  | 0.8 | 100 | 100 | 100 | 100 | 100 | 87.73 | 60.643 | 46.0613 | 36.9953 | 22.3373 | 11.3515 | 5.8662 | 2.76 | 2.7 | 0.14493 | 0.14815 | [8 empty] | 6.7488
[5 empty] | 级配1 | 100 | 100 | 100 | 98.7564 | 81.2243 | 53.5953 | 33.503 | 23.5601 | 18.3284 | 10.9576 | 5.5465 | 2.9074
[5 empty] | 级配上限 | 100 | 100 | 100 | 100 | 85 | 68 | 50 | 38 | 28 | 20 | 15 | 8
[5 empty] | 级配中值 | 100 | 100 | 100 | 95 | 76.5 | 53 | 37 | 26.5 | 19 | 13.5 | 10 | 6
[5 empty] | 级配下限 | 100 | 100 | 100 | 90 | 68 | 38 | 24 | 15 | 10 | 7 | 5 | 4
S | AC-13 | 粗集料 | 10-15 | 0.4 | 0.675 | 100 | 100 | 100 | 93.362 | 21.6752 | 0.53037 | 0.40028 | 0.40028 | 0.40028 | 0.40028 | 0.40028 | 0.40028 | 2.7283 | 2.6701 | 0.098963 | 0.10112 | 2.7236 | 0.4 | 0.82144 | 0.71469 | 2.5295 | 2.6025 | 5.5 | 5.2133 |  | 1.4556
|  | 粗集料 | 5-10 |  | 0.25 | 100 | 100 | 100 | 100 | 92.4847 | 7.3736 | 1.0754 | 0.7878 | 0.7878 | 0.7878 | 0.7878 | 0.7878 | 2.742 | 2.6644 | 0.03647 | 0.037532 |  |  |  |  | 2.5211 | 2.6025 | 5.5 | 5.2133 |  | 1.4556
|  | 细集料 | 0-5 |  | 0.075 | 100 | 100 | 100 | 100 | 100 | 99.8799 | 83.4525 | 56.8456 | 39.8579 | 20.6043 | 10.9199 | 8.0736 | 2.6885 | 2.603 | 0.011159 | 0.011525 |  |  |  |  | 2.5191 | 2.6025 | 5.5 | 5.2133 |  | 1.4556
|  | 矿粉 | \ |  | 0 | 100 | 100 | 100 | 100 | 100 | 99.37 | 71.88 | 34.4 | 20.45 | 8.96 | 3.43 | 1.73 | 2.679 | 2.679 | 0 | 0
|  | 矿粉 | \ |  | 0 | 100 | 100 | 100 | 98.4743 | 61.1585 | 25.5668 | 19.619 | 16.3693 | 14.266 | 10.6801 | 6.0426 | 3.2928 | 2.829 | 2.765 | 0 | 0
|  | 矿粉 | \ |  | 0 | 100 | 100 | 100 | 100 | 100 | 87.73 | 60.643 | 46.0613 | 36.9953 | 22.3373 | 11.3515 | 5.8662 | 2.76 | 2.7 | 0 | 0
|  | 矿粉 | \ |  | 0 | 100 | 100 | 100 | 100 | 100 | 100 | 100 | 100 | 100 | 99.6875 | 97.1125 | 76.6125 | 2.852 | 2.723 | 0 | 0
|  | 粗RAP料 | 0-10 | 0.6 | 1 | 100 | 100 | 100 | 100 | 98.0766 | 78.5896 | 56.7786 | 40.4818 | 29.9299 | 17.0419 | 9.1804 | 4.2391 | 2.7202 | 2.5633 | 0.22057 | 0.23407 | [8 empty] | 6.7407
|  | 细RAP料 | 0-10 |  | 0 | 100 | 100 | 100 | 100 | 100 | 87.73 | 60.643 | 46.0613 | 36.9953 | 22.3373 | 11.3515 | 5.8662 | 2.76 | 2.7 | 0 | 0
[5 empty] | 级配1 | 100 | 100 | 100 | 98.2077 | 76.9467 | 51.0307 | 36.7864 | 26.1813 | 19.3405 | 11.0301 | 6.0227 | 2.9725
[5 empty] | 级配上限 | 100 | 100 | 100 | 100 | 85 | 68 | 50 | 38 | 28 | 20 | 15 | 8
[5 empty] | 级配中值 | 100 | 100 | 100 | 95 | 76.5 | 53 | 37 | 26.5 | 19 | 13.5 | 10 | 6
[5 empty] | 级配下限 | 100 | 100 | 100 | 90 | 68 | 38 | 24 | 15 | 10 | 7 | 5 | 4
T | AC-20-90# | 粗集料 | 10-20 | 0.5 | 0.3 | 100 | 93.5 | 66.4 | 28.4 | 1.7 | 0.8 | 0.8 | 0.8 | 0.8 | 0.8 | 0.8 | 0.8 | 2.758 | 2.727 | 0.027194 | 0.027503 | 2.7061 | 0.4 | 0.82144 | 0.71469 | 2.4679 | 2.5858 | 4.6 | 4.3977 |  | 2.8984
|  | 粗集料 | 5-10 |  | 0.4 | 100 | 100 | 100 | 100 | 94.4 | 6 | 0.4 | 0.4 | 0.4 | 0.4 | 0.4 | 0.4 | 2.679 | 2.637 | 0.037327 | 0.037922
|  | 细集料 | 0-5 |  | 0.3 | 100 | 100 | 100 | 100 | 100 | 98.1 | 62.4 | 37.3 | 26.4 | 16.7 | 11.7 | 8.5 | 2.747 | 2.663 | 0.054605 | 0.056327
|  | 矿粉 | / |  | 0 | 100 | 100 | 100 | 100 | 100 | 100 | 100 | 100 | 100 | 97.4 | 90.2 | 78.2 | 2.679 | 2.679 | 0.065323 | 0.065323
|  | 矿粉 | / |  | 0 | 100 | 100 | 100 | 100 | 100 | 70.3599 | 8.4792 | 4.5042 | 2.5667 | 1.8375 | 1.5875 | 1.4208 | 2.666 | 2.535 | 0 | 0
|  | 矿粉 | / |  | 0 | 100 | 100 | 100 | 100 | 100 | 100 | 81.365 | 59.195 | 34.705 | 19.21 | 13.9 | 11.54 | 2.714 | 2.553 | 0 | 0
|  | 粗RAP料 | 10-20 | 0.5 | 0.33 | 100 | 100 | 98.7 | 87.2 | 52.7 | 22.4 | 16.1 | 13.1 | 11.4 | 8.9 | 6.2 | 3.7 | 2.666 | 2.535 | 0 | 0 | [8 empty] | 2.4788
|  | 粗RAP料 | 5-10 |  | 0.33 | 100 | 100 | 100 | 100 | 97.5 | 42.1 | 19.3 | 14.7 | 12.6 | 9.3 | 7.1 | 4.8 | 2.714 | 2.553 | 0.073692 | 0.078339 | [8 empty] | 1.8573
|  | 细RAP料 | 0-5 |  | 0.34 | 100 | 100 | 100 | 100 | 100 | 95.5 | 62.3 | 44.7 | 35.2 | 25.1 | 15.6 | 10.7 | 2.693 | 2.473 | 0.1114 | 0.12131 | [8 empty] | 5.8009
[5 empty] | 级配1 | 100 | 99.025 | 94.7455 | 87.148 | 75.918 | 42.9125 | 25.992 | 17.981 | 14.104 | 9.975 | 6.8015 | 4.6965
[5 empty] | 级配上限 | 100 | 100 | 92 | 80 | 72 | 56 | 44 | 33 | 24 | 17 | 13 | 7
[5 empty] | 级配中值 | 100 | 95 | 85 | 71 | 61 | 41 | 30 | 22.5 | 16 | 11 | 8.5 | 5
[5 empty] | 级配下限 | 100 | 90 | 78 | 62 | 50 | 26 | 16 | 12 | 8 | 5 | 4 | 3
U | AC-20-1 | 粗集料 | 18-23 | 0.4 | 0.25 | 100 | 76.21 | 10.0467 | 0.62333 | 0.29333 | 0.063333 | 0.023333 | 0.023333 | 0.023333 | 0.023333 | 0.023333 | 0.023333 | 2.758 | 2.727 | 0.036258 | 0.03667 | 2.6954 | 0.4 | 0.82144 | 0.71469 | 2.5188 | 2.5812 | 4.6 | 4.3977 |  | 1.7727
|  | 粗集料 | 11-18 |  | 0.35 | 100 | 100 | 99.0228 | 86.7383 | 3.9772 | 0.23078 | 0.17679 | 0.17679 | 0.17679 | 0.17679 | 0.17679 | 0.17679 | 2.679 | 2.637 | 0.052258 | 0.053091 |  |  |  |  | 2.516 | 2.8511 | 4.6 | 4.3977 |  | 1.7727
|  | 粗集料 | 6-11 |  | 0.2 | 100 | 100 | 100 | 100 | 85.256 | 2.7116 | 0.13558 | 0.13558 | 0.13558 | 0.13558 | 0.13558 | 0.13558 | 2.747 | 2.663 | 0.029123 | 0.030041
|  | 细集料 | 0-3 |  | 0.2 | 100 | 100 | 100 | 100 | 100 | 99.37 | 71.88 | 34.4 | 20.45 | 8.96 | 3.43 | 1.73 | 2.679 | 2.679 | 0.029862 | 0.029862
|  | 矿粉 | / |  | 0 | 100 | 97.8241 | 88.7425 | 69.3195 | 42.773 | 27.4548 | 20.3979 | 15.632 | 12.762 | 8.6126 | 5.2977 | 2.7493 | 2.666 | 2.535 | 0 | 0
|  | 矿粉 | / |  | 0 | 100 | 100 | 100 | 100 | 100 | 100 | 81.365 | 59.195 | 34.705 | 19.21 | 13.9 | 11.54 | 2.714 | 2.553 | 0 | 0
|  | 粗RAP料 | 15-23 | 0.6 | 0.5 | 100 | 97.8241 | 88.7425 | 69.3195 | 42.773 | 27.4548 | 20.3979 | 15.632 | 12.762 | 8.6126 | 5.2977 | 2.7493 | 2.666 | 2.535 | 0.11253 | 0.11834 | [8 empty] | 4.2631
|  | 粗RAP料 | 10-15 |  | 0.25 | 100 | 100 | 100 | 98.4743 | 61.1585 | 25.5668 | 19.619 | 16.3693 | 14.266 | 10.6801 | 6.0426 | 3.2928 | 2.714 | 2.553 | 0.055269 | 0.058754 | [8 empty] | 3.7737
|  | 细RAP料 | 0-10 |  | 0.25 | 100 | 100 | 100 | 100 | 100 | 87.73 | 60.643 | 46.0613 | 36.9953 | 22.3373 | 11.3515 | 5.8662 | 2.693 | 2.473 | 0.0557 | 0.060655 | [8 empty] | 6.5488
[5 empty] | 级配1 | 100 | 96.9682 | 87.4906 | 78.7727 | 52.4123 | 33.4361 | 23.947 | 16.8441 | 13.1917 | 8.2911 | 4.5108 | 2.375
[5 empty] | 级配上限 | 100 | 100 | 92 | 80 | 72 | 56 | 44 | 33 | 24 | 17 | 13 | 7
[5 empty] | 级配中值 | 100 | 95 | 85 | 71 | 61 | 41 | 30 | 22.5 | 16 | 11 | 8.5 | 5
[5 empty] | 级配下限 | 100 | 90 | 78 | 62 | 50 | 26 | 16 | 12 | 8 | 5 | 4 | 3
U | AC-20-90# | 粗集料 | 18-23 | 0.4 | 0.3 | 100 | 76.21 | 10.0467 | 0.62333 | 0.29333 | 0.063333 | 0.023333 | 0.023333 | 0.023333 | 0.023333 | 0.023333 | 0.023333 | 2.758 | 2.727 | 0.04351 | 0.044004 | 2.7035 | 0.4 | 0.82144 | 0.71469 | 2.516 | 2.578 | 4.6 | 4.3977 |  | 1.6728
|  | 粗集料 | 11-18 |  | 0.4 | 100 | 100 | 99.0228 | 86.7383 | 3.9772 | 0.23078 | 0.17679 | 0.17679 | 0.17679 | 0.17679 | 0.17679 | 0.17679 | 2.679 | 2.637 | 0.059724 | 0.060675
|  | 粗集料 | 6-11 |  | 0.3 | 100 | 100 | 100 | 100 | 85.256 | 2.7116 | 0.13558 | 0.13558 | 0.13558 | 0.13558 | 0.13558 | 0.13558 | 2.747 | 2.663 | 0.043684 | 0.045062
|  | 细集料 | 0-3 |  | 0 | 100 | 100 | 100 | 100 | 100 | 99.37 | 71.88 | 34.4 | 20.45 | 8.96 | 3.43 | 1.73 | 2.679 | 2.679 | 0 | 0
|  | 矿粉 | / |  | 0 | 100 | 97.8241 | 88.7425 | 69.3195 | 42.773 | 27.4548 | 20.3979 | 15.632 | 12.762 | 8.6126 | 5.2977 | 2.7493 | 2.666 | 2.535 | 0 | 0
|  | 矿粉 | / |  | 0 | 100 | 100 | 100 | 100 | 100 | 100 | 81.365 | 59.195 | 34.705 | 19.21 | 13.9 | 11.54 | 2.714 | 2.553 | 0 | 0
|  | 粗RAP料 | 15-23 | 0.6 | 0.33 | 100 | 97.8241 | 88.7425 | 69.3195 | 42.773 | 27.4548 | 20.3979 | 15.632 | 12.762 | 8.6126 | 5.2977 | 2.7493 | 2.666 | 2.535 | 0.074269 | 0.078107 | [8 empty] | 4.2631
|  | 粗RAP料 | 10-15 |  | 0.33 | 100 | 100 | 100 | 98.4743 | 61.1585 | 25.5668 | 19.619 | 16.3693 | 14.266 | 10.6801 | 6.0426 | 3.2928 | 2.714 | 2.553 | 0.072955 | 0.077556 | [8 empty] | 3.7737
|  | 细RAP料 | 0-10 |  | 0.34 | 100 | 100 | 100 | 100 | 100 | 87.73 | 60.643 | 46.0613 | 36.9953 | 22.3373 | 11.3515 | 5.8662 | 2.693 | 2.473 | 0.075752 | 0.082491 | [8 empty] | 6.5488
[5 empty] | 级配1 | 100 | 96.7144 | 86.8203 | 79.5761 | 51.8807 | 28.7651 | 20.3419 | 15.7801 | 12.9459 | 8.4241 | 4.6085 | 2.4404
[5 empty] | 级配上限 | 100 | 100 | 92 | 80 | 72 | 56 | 44 | 33 | 24 | 17 | 13 | 7
[5 empty] | 级配中值 | 100 | 95 | 85 | 71 | 61 | 41 | 30 | 22.5 | 16 | 11 | 8.5 | 5
[5 empty] | 级配下限 | 100 | 90 | 78 | 62 | 50 | 26 | 16 | 12 | 8 | 5 | 4 | 3
V | AC-13 | 粗集料 | 10-15 | 0.5 | 0.2 | 100 | 100 | 100 | 63.6197 | 8.8399 | 0.5294 | 0.5294 | 0.5294 | 0.5294 | 0.5294 | 0.5294 | 0.5294 | 2.7706 | 2.7012 | 0.036093 | 0.037021 | 2.7368 | 0.4 | 0.82144 | 0.71469 | 2.5465 | 2.6543 | 4.8 | 4.5802 |  | 2.7126
|  | 粗集料 | 5-10 |  | 0.3 | 100 | 100 | 100 | 100 | 94.4467 | 5.9733 | 0.36 | 0.36 | 0.36 | 0.36 | 0.36 | 0.36 | 2.7525 | 2.6824 | 0.045413 | 0.0466
|  | 细集料 | 0-5 |  | 0.5 | 100 | 100 | 100 | 100 | 100 | 98.0667 | 62.4 | 37.2667 | 26.4417 | 16.7083 | 11.675 | 8.45 | 2.7265 | 2.632 | 0.045846 | 0.047492
|  | 矿粉 | \ |  | 0 | 100 | 98.6436 | 92.9211 | 82.7437 | 59.9907 | 37.0704 | 25.8715 | 18.5626 | 14.9958 | 10.9982 | 8.8797 | 7.1283 | 2.679 | 2.679 | 0.055991 | 0.055991
|  | 矿粉 | \ |  | 0 | 100 | 100 | 100 | 100 | 95.5284 | 70.5468 | 44.7608 | 27.1082 | 19.4934 | 13.0088 | 9.6302 | 6.6583 | 2.829 | 2.765 | 0 | 0
|  | 矿粉 | \ |  | 0 | 100 | 100 | 100 | 100 | 100 | 87.73 | 60.643 | 46.0613 | 36.9953 | 22.3373 | 11.3515 | 5.8662 | 2.76 | 2.7 | 0 | 0
|  | 矿粉 | \ |  | 0 | 100 | 100 | 100 | 100 | 100 | 100 | 100 | 100 | 100 | 99.6875 | 97.1125 | 76.6125 | 2.852 | 2.723 | 0 | 0
|  | 粗RAP料 | 8-15 | 0.5 | 0.4 | 100 | 98.6436 | 92.9211 | 82.7437 | 59.9907 | 37.0704 | 25.8715 | 18.5626 | 14.9958 | 10.9982 | 8.8797 | 7.1283 | 2.7471 | 2.6497 | 0.054603 | 0.05661 | [8 empty] | 3.8971
|  | 细RAP料 | 0-8 |  | 0.6 | 100 | 100 | 100 | 100 | 95.5284 | 70.5468 | 44.7608 | 27.1082 | 19.4934 | 13.0088 | 9.6302 | 6.6583 | 2.7463 | 2.631 | 0.12744 | 0.13303 | [8 empty] | 4.3598
[5 empty] | 级配1 | 100 | 99.7287 | 98.5842 | 92.9107 | 80.7076 | 54.0437 | 34.3095 | 21.2686 | 15.5645 | 10.3863 | 7.6907 | 5.6426
[5 empty] | 级配上限 | 100 | 100 | 100 | 100 | 85 | 68 | 50 | 38 | 28 | 20 | 15 | 8
[5 empty] | 级配中值 | 100 | 100 | 100 | 95 | 76.5 | 53 | 37 | 26.5 | 19 | 13.5 | 10 | 6
[5 empty] | 级配下限 | 100 | 100 | 100 | 90 | 68 | 38 | 24 | 15 | 10 | 7 | 5 | 4
W | AC-13-1 | 粗集料 | 10-15 | 0.5 | 0.15 | 100 | 100 | 97.0333 | 75.8733 | 21.37 | 1.8567 | 1.02 | 1.02 | 1.02 | 1.02 | 1.02 | 1.02 | 2.7095 | 2.6755 | 0.02768 | 0.028032 | 2.7215 | 0.4 | 0.82144 | 0.71469 | 2.4888 | 2.6459 | 4.6 | 4.3977 |  | 2.4908
|  | 粗集料 | 5-10 |  | 0.2 | 100 | 100 | 100 | 100 | 95.395 | 3.52 | 0.735 | 0.4145 | 0.4145 | 0.4145 | 0.4145 | 0.4145 | 2.7162 | 2.6778 | 0.036817 | 0.037343 |  |  |  |  | 2.4517 | 2.6459 | 4.6 | 4.3977 |  | 2.4908
|  | 细集料 | 0-5 |  | 0.3 | 100 | 100 | 100 | 100 | 100 | 39.11 | 2.07 | 1.3685 | 0.8885 | 0.5785 | 0.5785 | 0.5785 | 2.7343 | 2.6813 | 0.054859 | 0.055942
|  | 细集料 | 石粉 |  | 0.35 | 100 | 100 | 100 | 100 | 100 | 100 | 84.5667 | 54.4417 | 36.5667 | 17.025 | 9.1167 | 6.275 | 2.7049 | 2.6356 | 0.064698 | 0.066398
|  | 矿粉 | \ |  | 0 | 100 | 100 | 95.1097 | 77.9872 | 46.3611 | 24.1878 | 17.0402 | 12.6574 | 10.3839 | 7.5575 | 5.5758 | 3.8146 | 2.7257 | 2.6037 | 0 | 0
|  | 矿粉 | \ |  | 0 | 100 | 100 | 100 | 100 | 99.3333 | 72.8799 | 44.9557 | 30.5081 | 23.539 | 15.6479 | 10.7684 | 6.924 | 2.76 | 2.7 | 0 | 0
|  | 矿粉 | \ |  | 0 | 100 | 100 | 100 | 100 | 100 | 100 | 100 | 100 | 100 | 99.6875 | 97.1125 | 76.6125 | 2.852 | 2.723 | 0 | 0
|  | 粗RAP料 | 8-15 | 0.5 | 0.4 | 100 | 100 | 95.1097 | 77.9872 | 46.3611 | 24.1878 | 17.0402 | 12.6574 | 10.3839 | 7.5575 | 5.5758 | 3.8146 | 2.7316 | 2.6325 | 0.073218 | 0.075974 | [8 empty] | 3.0743
|  | 细RAP料 | 0-8 |  | 0.6 | 100 | 100 | 100 | 100 | 99.3333 | 72.8799 | 44.9557 | 30.5081 | 23.539 | 15.6479 | 10.7684 | 6.924 | 2.723 | 2.6258 | 0.11017 | 0.11425 | [8 empty] | 4.981
[5 empty] | 级配1 | 100 | 100 | 98.7994 | 93.7879 | 82.7145 | 50.5593 | 32.1544 | 21.5344 | 15.7889 | 9.39 | 6.1458 | 4.143
[5 empty] | 级配上限 | 100 | 100 | 100 | 100 | 85 | 68 | 50 | 38 | 28 | 20 | 15 | 8
[5 empty] | 级配中值 | 100 | 100 | 100 | 95 | 76.5 | 53 | 37 | 26.5 | 19 | 13.5 | 10 | 6
[5 empty] | 级配下限 | 100 | 100 | 100 | 90 | 68 | 38 | 24 | 15 | 10 | 7 | 5 | 4
W | AC-13-2 | 粗集料 | 10-15 | 0.3 | 0.2 | 100 | 100 | 100 | 63.6197 | 8.8399 | 0.5294 | 0.5294 | 0.5294 | 0.5294 | 0.5294 | 0.5294 | 0.5294 | 2.7095 | 2.6755 | 0.022144 | 0.022425 | 2.7226 | 0.4 | 0.82144 | 0.71469 | 2.5145 | 2.639 | 4.6 | 4.3977 |  | 1.5137
|  | 粗集料 | 5-10 |  | 0.25 | 100 | 100 | 100 | 100 | 94.4467 | 5.9733 | 0.36 | 0.36 | 0.36 | 0.36 | 0.36 | 0.36 | 2.7162 | 2.6778 | 0.027612 | 0.028008 |  |  |  |  | 2.4944 | 2.639 | 4.6 | 4.3977 |  | 1.5137
|  | 细集料 | 0-5 |  | 0.25 | 100 | 100 | 100 | 100 | 100 | 98.0667 | 62.4 | 37.2667 | 26.4417 | 16.7083 | 11.675 | 8.45 | 2.7343 | 2.6813 | 0.027429 | 0.027971
|  | 细集料 | 石粉 |  | 0.3 | 100 | 98.6436 | 92.9211 | 82.7437 | 59.9907 | 37.0704 | 25.8715 | 18.5626 | 14.9958 | 10.9982 | 8.8797 | 7.1283 | 2.7049 | 2.6356 | 0.033273 | 0.034147
|  | 矿粉 | \ |  | 0 | 100 | 100 | 100 | 100 | 95.5284 | 70.5468 | 44.7608 | 27.1082 | 19.4934 | 13.0088 | 9.6302 | 6.6583 | 2.7257 | 2.6037 | 0 | 0
|  | 矿粉 | \ |  | 0 | 100 | 100 | 100 | 100 | 100 | 87.73 | 60.643 | 46.0613 | 36.9953 | 22.3373 | 11.3515 | 5.8662 | 2.76 | 2.7 | 0 | 0
|  | 矿粉 | \ |  | 0 | 100 | 100 | 100 | 100 | 100 | 100 | 100 | 100 | 100 | 99.6875 | 97.1125 | 76.6125 | 2.852 | 2.723 | 0 | 0
|  | 粗RAP料 | 8-15 | 0.7 | 0.3 | 100 | 98.6436 | 92.9211 | 82.7437 | 59.9907 | 37.0704 | 25.8715 | 18.5626 | 14.9958 | 10.9982 | 8.8797 | 7.1283 | 2.7316 | 2.6325 | 0.076879 | 0.079773 | [8 empty] | 3.0743
|  | 细RAP料 | 0-8 |  | 0.7 | 100 | 100 | 100 | 100 | 95.5284 | 70.5468 | 44.7608 | 27.1082 | 19.4934 | 13.0088 | 9.6302 | 6.6583 | 2.723 | 2.6258 | 0.17995 | 0.18661 | [8 empty] | 4.981
[5 empty] | 级配1 | 100 | 99.5931 | 97.8763 | 92.6403 | 79.92 | 53.5238 | 34.433 | 21.7055 | 16.0924 | 10.9857 | 8.3171 | 6.0936
[5 empty] | 级配上限 | 100 | 100 | 100 | 100 | 85 | 68 | 50 | 38 | 28 | 20 | 15 | 8
[5 empty] | 级配中值 | 100 | 100 | 100 | 95 | 76.5 | 53 | 37 | 26.5 | 19 | 13.5 | 10 | 6
[5 empty] | 级配下限 | 100 | 100 | 100 | 90 | 68 | 38 | 24 | 15 | 10 | 7 | 5 | 4
X | AC-13 | 粗集料 | 10-15 | 0.5 | 0.34 | 100 | 100 | 100 | 63.6 | 8.8 | 0.53037 | 0.53037 | 0.53037 | 0.53037 | 0.53037 | 0.53037 | 0.53037 | 2.7095 | 2.6755 | 0.051669 | 0.052326 | 2.7231 | 0.4 | 0.82144 | 0.71469 | 2.554 | 2.6479 | 4.6 | 4.3977 |  | 2.0435
|  | 粗集料 | 5-10 |  | 0.3 | 100 | 100 | 100 | 100 | 94.4 | 6 | 0.4 | 0.4 | 0.4 | 0.4 | 0.4 | 0.4 | 2.7162 | 2.6778 | 0.036817 | 0.037343
|  | 细集料 | 0-5 |  | 0.36 | 100 | 100 | 100 | 100 | 100 | 98.1 | 62.4 | 37.3 | 26.4 | 16.7 | 11.7 | 8.5 | 2.7343 | 2.6813 | 0.036573 | 0.037295
|  | 细集料 | 石粉 |  | 0 | 100 | 100 | 100 | 100 | 100 | 100 | 84.5667 | 54.4417 | 36.5667 | 17.025 | 9.1167 | 6.275 | 2.7049 | 2.6356 | 0.055456 | 0.056912
|  | 矿粉 | \ |  | 0 | 100 | 100 | 95.1097 | 77.9872 | 46.3611 | 24.1878 | 17.0402 | 12.6574 | 10.3839 | 7.5575 | 5.5758 | 3.8146 | 2.7257 | 2.6037 | 0.0036688 | 0.0038407
|  | 矿粉 | \ |  | 0 | 100 | 100 | 100 | 100 | 99.3333 | 72.8799 | 44.9557 | 30.5081 | 23.539 | 15.6479 | 10.7684 | 6.924 | 2.76 | 2.7 | 0 | 0
|  | 矿粉 | \ |  | 0 | 100 | 100 | 100 | 100 | 100 | 100 | 100 | 100 | 100 | 99.6875 | 97.1125 | 76.6125 | 2.852 | 2.723 | 0 | 0
|  | 粗RAP料 | 0-15 | 0.5 | 1 | 100 | 100 | 100 | 97.5492 | 91.2575 | 69.2942 | 49.6705 | 35.8098 | 27.7274 | 18.1392 | 11.2879 | 5.8496 | 2.7316 | 2.6325 | 0.18305 | 0.18994 | [8 empty] | 5.1131
|  | 细RAP料 | 0-8 |  | 0 | 100 | 100 | 100 | 100 | 99.3333 | 72.8799 | 44.9557 | 30.5081 | 23.539 | 15.6479 | 10.7684 | 6.924 | 2.723 | 2.6258 | 0 | 0
[5 empty] | 级配1 | 100 | 100 | 100 | 92.5866 | 79.2848 | 53.2953 | 36.2174 | 24.7691 | 18.7659 | 12.2257 | 7.9001 | 4.6049
[5 empty] | 级配上限 | 100 | 100 | 100 | 100 | 85 | 68 | 50 | 38 | 28 | 20 | 15 | 8
[5 empty] | 级配中值 | 100 | 100 | 100 | 95 | 76.5 | 53 | 37 | 26.5 | 19 | 13.5 | 10 | 6
[5 empty] | 级配下限 | 100 | 100 | 100 | 90 | 68 | 38 | 24 | 15 | 10 | 7 | 5 | 4
Y | AC-25-1 | 粗集料 | 22-30 | 0.3 | 0.33 | 98.0827 | 9.2888 | 0.1011 | 0.1011 | 0.1011 | 0.1011 | 0.1011 | 0.1011 | 0.1011 | 0.1011 | 0.1011 | 0.1011 | 2.7095 | 2.6755 | 0.039859 | 0.040366 | 2.7266 | 0.4 | 0.82144 | 0.71469 | 2.572 | 2.6432 | 4 | 3.8462 |  | 0.70229
|  | 粗集料 | 16-22 |  | 0.5 | 100 | 77.9538 | 8.7414 | 0.5254 | 0.1798 | 0.14782 | 0.12385 | 0.12385 | 0.12385 | 0.12385 | 0.12385 | 0.12385 | 2.7162 | 2.6778 | 0.028717 | 0.029128
|  | 粗集料 | 11-16 |  | 0.17 | 100 | 100 | 99.068 | 75.69 | 3.4507 | 0.097732 | 0.093384 | 0.093384 | 0.093384 | 0.093384 | 0.093384 | 0.093384 | 2.7343 | 2.6813 | 0.019749 | 0.020139
|  | 粗集料 | 6-11 |  | 0 | 100 | 100 | 100 | 100 | 89.3447 | 0.36038 | 0.20381 | 0.20381 | 0.20381 | 0.20381 | 0.20381 | 0.20381 | 2.7049 | 2.6356 | 0.019964 | 0.020488
|  | 粗集料 | 3-6 |  | 0 | 100 | 100 | 100 | 100 | 100 | 52.4622 | 0.51434 | 0.4594 | 0.4594 | 0.4594 | 0.4594 | 0.4594 | 2.7257 | 2.6037 | 0.0022013 | 0.0023044
|  | 细集料 | 0-3 |  | 0 | 100 | 100 | 100 | 100 | 100 | 99.401 | 79.2215 | 55.0436 | 43.7033 | 22.8698 | 7.9758 | 5.615 | 2.76 | 2.7 | 0 | 0
|  | 矿粉 | \ |  | 0 | 100 | 100 | 100 | 100 | 100 | 100 | 100 | 100 | 100 | 99.6875 | 97.1125 | 76.6125 | 2.852 | 2.723 | 0 | 0
|  | 粗RAP料 | 10-20 | 0.7 | 0.43 | 100 | 100 | 99.0778 | 97.582 | 83.0781 | 40.8311 | 28.898 | 20.7742 | 16.7731 | 12.9502 | 9.7841 | 8.4228 | 2.7316 | 2.6325 | 0.25626 | 0.26591 | [8 empty] | 4.9987
|  | 细RAP料 | 0-10 |  | 0.57 | 100 | 100 | 100 | 100 | 99.0211 | 76.4915 | 51.1654 | 32.8301 | 24.4324 | 17.9798 | 13.8476 | 12.0862 | 2.723 | 2.6258 | 0 | 0 | [8 empty] | 4.494
[5 empty] | 级配1 | 99.8274 | 87.7127 | 76.0961 | 73.2212 | 64.7289 | 42.8474 | 29.1466 | 19.3856 | 14.8306 | 11.1053 | 8.5035 | 7.391
[5 empty] | 级配上限 | 100 | 90 | 83 | 76 | 65 | 52 | 44 | 33 | 24 | 17 | 13 | 7
[5 empty] | 级配中值 | 95 | 82.5 | 74 | 66.5 | 55 | 38 | 30 | 22.5 | 16 | 11 | 8.5 | 5
[5 empty] | 级配下限 | 90 | 75 | 65 | 57 | 45 | 24 | 16 | 12 | 8 | 5 | 4 | 3
Y | AC-13-2 | 粗集料 | 22-30 | 0.4 | 0 | 98.0827 | 9.2888 | 0.1011 | 0.1011 | 0.1011 | 0.1011 | 0.1011 | 0.1011 | 0.1011 | 0.1011 | 0.1011 | 0.1011 | 2.7095 | 2.6755 | 0.039859 | 0.040366 | 2.7266 | 0.4 | 0.82144 | 0.71469 | 2.516 | 2.6432 | 4.8 | 4.5802 |  | 1.9522
|  | 粗集料 | 16-22 |  | 0 | 100 | 77.9538 | 8.7414 | 0.5254 | 0.1798 | 0.14782 | 0.12385 | 0.12385 | 0.12385 | 0.12385 | 0.12385 | 0.12385 | 2.7162 | 2.6778 | 0.028717 | 0.029128
|  | 粗集料 | 11-16 |  | 0.375 | 100 | 100 | 99.068 | 75.69 | 3.4507 | 0.097732 | 0.093384 | 0.093384 | 0.093384 | 0.093384 | 0.093384 | 0.093384 | 2.7343 | 2.6813 | 0.019749 | 0.020139
|  | 粗集料 | 6-11 |  | 0.375 | 100 | 100 | 100 | 100 | 89.3447 | 0.36038 | 0.20381 | 0.20381 | 0.20381 | 0.20381 | 0.20381 | 0.20381 | 2.7049 | 2.6356 | 0.019964 | 0.020488
|  | 粗集料 | 3-6 |  | 0.125 | 100 | 100 | 100 | 100 | 100 | 52.4622 | 0.51434 | 0.4594 | 0.4594 | 0.4594 | 0.4594 | 0.4594 | 2.7257 | 2.6037 | 0.0022013 | 0.0023044
|  | 细集料 | 0-3 |  | 0.125 | 100 | 100 | 100 | 100 | 100 | 99.401 | 79.2215 | 55.0436 | 43.7033 | 22.8698 | 7.9758 | 5.615 | 2.76 | 2.7 | 0 | 0
|  | 矿粉 | \ |  | 0 | 100 | 100 | 100 | 100 | 100 | 100 | 100 | 100 | 100 | 99.6875 | 97.1125 | 76.6125 | 2.852 | 2.723 | 0 | 0
|  | 粗RAP料 | 10-20 | 0.6 | 0.5 | 100 | 100 | 99.0778 | 97.582 | 83.0781 | 40.8311 | 28.898 | 20.7742 | 16.7731 | 12.9502 | 9.7841 | 8.4228 | 2.7316 | 2.6325 | 0.25626 | 0.26591 | [8 empty] | 4.9987
|  | 细RAP料 | 0-10 |  | 0.5 | 100 | 100 | 100 | 100 | 99.0211 | 76.4915 | 51.1654 | 32.8301 | 24.4324 | 17.9798 | 13.8476 | 12.0862 | 2.723 | 2.6258 | 0 | 0 | [8 empty] | 4.494
[5 empty] | 级配1 | 100 | 100 | 99.5836 | 95.6281 | 78.5491 | 42.8587 | 28.0504 | 18.901 | 14.6144 | 10.4901 | 7.5558 | 6.501
[5 empty] | 级配上限 | 100 | 100 | 100 | 100 | 85 | 68 | 50 | 38 | 28 | 20 | 15 | 8
[5 empty] | 级配中值 | 100 | 100 | 100 | 95 | 76.5 | 53 | 37 | 26.5 | 19 | 13.5 | 10 | 6
[5 empty] | 级配下限 | 100 | 100 | 100 | 90 | 68 | 38 | 24 | 15 | 10 | 7 | 5 | 4
Z | AC-13-1 | 粗集料 | 4# | 0.5 | 0.28 | 100 | 100 | 100 | 90.5 | 32.1 | 4.3 | 0.3 | 0.023333 | 0.023333 | 0.023333 | 0.023333 | 0.023333 | 2.7095 | 2.6755 | 0.053146 | 0.053821 | 2.725 | 0.4 | 0.82144 | 0.71469 | 2.572 | 2.6467 | 4.6 | 4.3977 |  | 2.0435
|  | 粗集料 | 3# |  | 0.2 | 100 | 100 | 100 | 100 | 80.5 | 0.5 | 0 | 0 | 0 | 0 | 0 | 0 | 2.7162 | 2.6778 | 0.038289 | 0.038837
|  | 粗集料 | 2# |  | 0.2 | 100 | 100 | 100 | 100 | 99.1 | 55.9 | 2 | 0.3 | 0 | 0 | 0 | 0 | 2.7343 | 2.6813 | 0.026332 | 0.026852
|  | 细集料 | 1# |  | 0.3 | 100 | 100 | 100 | 100 | 100 | 100 | 62.6 | 28.1 | 12.9 | 6.4 | 3.3 | 2.6 | 2.7049 | 2.6356 | 0.026619 | 0.027318
|  | 矿粉 | / |  | 0.02 | 100 | 100 | 100 | 100 | 100 | 100 | 100 | 100 | 100 | 100 | 100 | 85 | 2.7257 | 2.6037 | 0.0029351 | 0.0030726
|  | 矿粉 | \ |  | 0 | 100 | 100 | 100 | 100 | 99.3333 | 72.8799 | 44.9557 | 30.5081 | 23.539 | 15.6479 | 10.7684 | 6.924 | 2.76 | 2.7 | 0 | 0
|  | 矿粉 | \ |  | 0 | 100 | 100 | 100 | 100 | 100 | 100 | 100 | 100 | 100 | 99.6875 | 97.1125 | 76.6125 | 2.852 | 2.723 | 0 | 0
|  | 粗RAP料 | 0-15 | 0.5 | 1 | 100 | 100 | 100 | 97.5492 | 91.2575 | 69.2942 | 49.6705 | 35.8098 | 27.7274 | 18.1392 | 11.2879 | 5.8496 | 2.7316 | 2.6325 | 0.21965 | 0.22792 | [8 empty] | 5.1131
|  | 细RAP料 | 0-8 |  | 0 | 100 | 100 | 100 | 100 | 99.3333 | 72.8799 | 44.9557 | 30.5081 | 23.539 | 15.6479 | 10.7684 | 6.924 | 2.723 | 2.6258 | 0 | 0
[5 empty] | 级配1 | 100 | 100 | 100 | 97.4446 | 84.0828 | 56.8891 | 35.4673 | 23.1532 | 16.802 | 11.0328 | 7.1422 | 4.168
[5 empty] | 级配上限 | 100 | 100 | 100 | 100 | 85 | 68 | 50 | 38 | 28 | 20 | 15 | 8
[5 empty] | 级配中值 | 100 | 100 | 100 | 95 | 76.5 | 53 | 37 | 26.5 | 19 | 13.5 | 10 | 6
[5 empty] | 级配下限 | 100 | 100 | 100 | 90 | 68 | 38 | 24 | 15 | 10 | 7 | 5 | 4
Z | AC-13-2 | 粗集料 | 4# | 0.4 | 0.36 | 100 | 100 | 100 | 90.5 | 32.1 | 4.3 | 0.3 | 0.023333 | 0.023333 | 0.023333 | 0.023333 | 0.023333 | 2.7095 | 2.6755 | 0.053146 | 0.053821 | 2.725 | 0.4 | 0.82144 | 0.71469 | 2.561 | 2.65 | 4.8 | 4.5802 |  | 1.7322
|  | 粗集料 | 3# |  | 0.26 | 100 | 100 | 100 | 100 | 80.5 | 0.5 | 0 | 0 | 0 | 0 | 0 | 0 | 2.7162 | 2.6778 | 0.038289 | 0.038837
|  | 粗集料 | 2# |  | 0.18 | 100 | 100 | 100 | 100 | 99.1 | 55.9 | 2 | 0.3 | 0 | 0 | 0 | 0 | 2.7343 | 2.6813 | 0.026332 | 0.026852
|  | 细集料 | 1# |  | 0.18 | 100 | 100 | 100 | 100 | 100 | 100 | 62.6 | 28.1 | 12.9 | 6.4 | 3.3 | 2.6 | 2.7049 | 2.6356 | 0.026619 | 0.027318
|  | 矿粉 | / |  | 0.02 | 100 | 100 | 100 | 100 | 100 | 100 | 100 | 100 | 100 | 100 | 100 | 85 | 2.7257 | 2.6037 | 0.0029351 | 0.0030726
|  | 矿粉 | \ |  | 0 | 100 | 100 | 100 | 100 | 99.3333 | 72.8799 | 44.9557 | 30.5081 | 23.539 | 15.6479 | 10.7684 | 6.924 | 2.76 | 2.7 | 0 | 0
|  | 矿粉 | \ |  | 0 | 100 | 100 | 100 | 100 | 100 | 100 | 100 | 100 | 100 | 99.6875 | 97.1125 | 76.6125 | 2.852 | 2.723 | 0 | 0
|  | 粗RAP料 | 0-15 | 0.6 | 1 | 100 | 100 | 100 | 97.5492 | 91.2575 | 69.2942 | 49.6705 | 35.8098 | 27.7274 | 18.1392 | 11.2879 | 5.8496 | 2.7316 | 2.6325 | 0.21965 | 0.22792 | [8 empty] | 5.1131
|  | 细RAP料 | 0-8 |  | 0 | 100 | 100 | 100 | 100 | 99.3333 | 72.8799 | 44.9557 | 30.5081 | 23.539 | 15.6479 | 10.7684 | 6.924 | 2.723 | 2.6258 | 0 | 0
[5 empty] | 级配1 | 100 | 100 | 100 | 97.1615 | 82.8841 | 54.2725 | 35.2967 | 24.334 | 18.3686 | 12.1477 | 7.8137 | 4.3803
[5 empty] | 级配上限 | 100 | 100 | 100 | 100 | 85 | 68 | 50 | 38 | 28 | 20 | 15 | 8
[5 empty] | 级配中值 | 100 | 100 | 100 | 95 | 76.5 | 53 | 37 | 26.5 | 19 | 13.5 | 10 | 6
[5 empty] | 级配下限 | 100 | 100 | 100 | 90 | 68 | 38 | 24 | 15 | 10 | 7 | 5 | 4
1A | AC-13 | 粗集料 | 10-15 | 0.3 | 0.33 | 100 | 100 | 100 | 81.2918 | 13.9336 | 1.0635 | 0.59115 | 0.59115 | 0.59115 | 0.59115 | 0.59115 | 0.59115 | 2.73 | 2.688 | 0.032967 | 0.033482 | 2.6 | 0.4 | 0.82144 | 0.71469 | 2.5021 | 2.62 | 4.8 | 4.5802 |  | 2.0213
|  | 粗集料 | 5-10 |  | 0.33 | 100 | 100 | 100 | 100 | 98.1326 | 9.6562 | 3.2182 | 1.9539 | 1.7445 | 1.6132 | 1.4621 | 1.3974 | 2.708 | 2.681 | 0.033235 | 0.03357
|  | 粗集料 | 3-5 |  | 0.17 | 100 | 100 | 100 | 100 | 100 | 84.2235 | 9.9501 | 5.039 | 4.1985 | 3.7498 | 3.1441 | 2.8786 | 2.773 | 2.629 | 0.021637 | 0.022822
|  | 细集料 | 0-3 |  | 0.17 | 100 | 100 | 100 | 100 | 100 | 99.8026 | 78.6636 | 47.1877 | 30.1209 | 17.685 | 10.1654 | 8.4105 | 2.679 | 2.679 | 0.022396 | 0.022396
|  | 矿粉 | \ |  | 0 | 100 | 100 | 100 | 100 | 100 | 100 | 100 | 100 | 100 | 97.4 | 90.2 | 78.2 | 2.679 | 2.679 | 0 | 0
|  | 粗RAP料 | 10-15 | 0.7 | 0.36 | 100 | 100 | 100 | 91.4816 | 45.2523 | 18.4271 | 14.8395 | 11.3395 | 9.4771 | 7.5622 | 5.9462 | 5.0342 | 2.72 | 2.65 | 0.044118 | 0.045283 | [8 empty] | 2.8533
|  | 粗RAP料 | 5-10 |  | 0.28 | 100 | 100 | 100 | 100 | 99.5679 | 45.763 | 22.5915 | 15.9413 | 13.1045 | 10.728 | 8.4842 | 6.9478 | 2.852 | 2.723 | 0.063114 | 0.066104 | [8 empty] | 3.3489
|  | 细RAP料 | 0-5 |  | 0.36 | 100 | 100 | 100 | 100 | 100 | 96.7732 | 58.9555 | 32.061 | 23.4673 | 17.4298 | 13.4674 | 11.5499 | 2.829 | 2.765 | 0 | 0 | [8 empty] | 5.5684
|  | 细RAP料 | 0-8 |  | 0 | 100 | 100 | 100 | 99.7095 | 93.611 | 62.8837 | 41.7362 | 29.275 | 22.374 | 14.3321 | 9.6171 | 6.5265 | 2.76 | 2.7 | 0 | 0
[5 empty] | 级配1 | 100 | 100 | 100 | 96.0012 | 77.4134 | 48.4466 | 27.9207 | 16.9769 | 12.852 | 9.7121 | 7.4372 | 6.3136
[5 empty] | 级配上限 | 100 | 100 | 100 | 100 | 85 | 68 | 50 | 38 | 28 | 20 | 15 | 8
[5 empty] | 级配中值 | 100 | 100 | 100 | 95 | 76.5 | 53 | 37 | 26.5 | 19 | 13.5 | 10 | 6
[5 empty] | 级配下限 | 100 | 100 | 100 | 90 | 68 | 38 | 24 | 15 | 10 | 7 | 5 | 4
1B | AC-13-1 | 粗集料 | 11-16 | 0.5 | 0.5 | 100 | 100 | 94.6379 | 76.3037 | 6.342 | 0.14609 | 0.14609 | 0.14808 | 0.14609 | 0.14609 | 0.14609 | 0.14609 | 2.73 | 2.688 | 0.07326 | 0.074405 | 2.7569 | 0.4 | 0.82144 | 0.71469 | 2.54 | 2.6707 | 4.8 | 4.5802 |  | 2.2376
|  | 粗集料 | 6-11 |  | 0.3 | 100 | 100 | 100 | 99.7557 | 80.2999 | 46.066 | 0.23181 | 0.22767 | 0.22767 | 0.22767 | 0.22767 | 0.22767 | 2.708 | 2.681 | 0.036928 | 0.0373 |  |  |  |  | 2.548 | 2.6752 | 4.8 | 4.5802 |  | 2.24
|  | 粗集料 | 3-6 |  | 0.1 | 100 | 100 | 100 | 100 | 98.0838 | 56.8275 | 0.55765 | 0.37869 | 0.37869 | 0.37869 | 0.37869 | 0.37869 | 2.773 | 2.629 | 0.072124 | 0.076075
|  | 细集料 | 0-3 |  | 0.1 | 100 | 100 | 100 | 100 | 100 | 99.5359 | 80.9206 | 52.3613 | 35.178 | 20.7422 | 9.9447 | 6.6012 | 2.679 | 2.679 | 0 | 0
|  | 矿粉 | \ |  | 0 | 100 | 100 | 100 | 100 | 100 | 100 | 100 | 100 | 100 | 97.4 | 90.2 | 78.2 | 2.679 | 2.679 | 0 | 0
|  | 粗RAP料 | 5-13 | 0.5 | 0.7 | 100 | 100 | 100 | 100 | 95.272 | 47.3036 | 26.6243 | 18.4804 | 15.1535 | 11.9141 | 9.1841 | 7.7645 | 2.72 | 2.65 | 0.11029 | 0.11321 | [8 empty] | 4.1242
|  | 细RAP料 | 0-5 |  | 0.3 | 100 | 100 | 100 | 100 | 100 | 99.8466 | 93.8872 | 68.3639 | 50.98 | 33.5303 | 22.2393 | 18.4284 | 2.852 | 2.723 | 0.070126 | 0.073448 | [8 empty] | 7.4597
|  | 细RAP料 | 0-5 |  | 0 | 100 | 100 | 100 | 100 | 100 | 96.7732 | 58.9555 | 32.061 | 23.4673 | 17.4298 | 13.4674 | 11.5499 | 2.829 | 2.765 | 0 | 0
|  | 细RAP料 | 0-8 |  | 0 | 100 | 100 | 100 | 99.7095 | 93.611 | 62.8837 | 41.7362 | 29.275 | 22.374 | 14.3321 | 9.6171 | 6.5265 | 2.76 | 2.7 | 0 | 0
[5 empty] | 级配1 | 100 | 100 | 98.6595 | 94.0393 | 71.8799 | 46.2978 | 27.5468 | 19.4309 | 14.7992 | 10.3262 | 7.1372 | 5.9015
[5 empty] | 级配上限 | 100 | 100 | 100 | 100 | 85 | 68 | 50 | 38 | 28 | 20 | 15 | 8
[5 empty] | 级配中值 | 100 | 100 | 100 | 95 | 76.5 | 53 | 37 | 26.5 | 19 | 13.5 | 10 | 6
[5 empty] | 级配下限 | 100 | 100 | 100 | 90 | 68 | 38 | 24 | 15 | 10 | 7 | 5 | 4
1B | AC-13-2 | 粗集料 | 11-16 | 0.4 | 0.375 | 100 | 100 | 94.6379 | 76.3037 | 6.342 | 0.14609 | 0.14609 | 0.14808 | 0.14609 | 0.14609 | 0.14609 | 0.14609 | 2.73 | 2.688 | 0.048352 | 0.049107 | 2.75 | 0.4 | 0.82144 | 0.71469 | 2.547 | 2.71 | 4.8 | 4.5802 |  | 1.645
|  | 粗集料 | 6-11 |  | 0.375 | 100 | 100 | 100 | 99.7557 | 80.2999 | 46.066 | 0.23181 | 0.22767 | 0.22767 | 0.22767 | 0.22767 | 0.22767 | 2.708 | 2.681 | 0.048744 | 0.049235
|  | 粗集料 | 3-6 |  | 0.125 | 100 | 100 | 100 | 100 | 98.0838 | 56.8275 | 0.55765 | 0.37869 | 0.37869 | 0.37869 | 0.37869 | 0.37869 | 2.773 | 2.629 | 0.036062 | 0.038037
|  | 细集料 | 0-3 |  | 0.125 | 100 | 100 | 100 | 100 | 100 | 99.5359 | 80.9206 | 52.3613 | 35.178 | 20.7422 | 9.9447 | 6.6012 | 2.679 | 2.679 | 0.013438 | 0.013438
|  | 矿粉 | \ |  | 0 | 100 | 100 | 100 | 100 | 100 | 100 | 100 | 100 | 100 | 97.4 | 90.2 | 78.2 | 2.679 | 2.679 | 0 | 0
|  | 粗RAP料 | 5-13 | 0.6 | 0.66 | 100 | 100 | 100 | 100 | 95.272 | 47.3036 | 26.6243 | 18.4804 | 15.1535 | 11.9141 | 9.1841 | 7.7645 | 2.72 | 2.65 | 0.14706 | 0.15094 | [8 empty] | 4.1242
|  | 粗RAP料 | 0-5 |  | 0.34 | 100 | 100 | 100 | 100 | 100 | 99.8466 | 93.8872 | 68.3639 | 50.98 | 33.5303 | 22.2393 | 18.4284 | 2.852 | 2.723 | 0 | 0 | [8 empty] | 7.4597
|  | 细RAP料 | 0-5 |  | 0 | 100 | 100 | 100 | 100 | 100 | 96.7732 | 58.9555 | 32.061 | 23.4673 | 17.4298 | 13.4674 | 11.5499 | 2.829 | 2.765 | 0 | 0
|  | 细RAP料 | 0-8 |  | 0 | 100 | 100 | 100 | 99.7095 | 93.611 | 62.8837 | 41.7362 | 29.275 | 22.374 | 14.3321 | 9.6171 | 6.5265 | 2.76 | 2.7 | 0 | 0
[5 empty] | 级配1 | 100 | 100 | 99.1957 | 96.4089 | 81.0282 | 53.8509 | 33.8268 | 23.9578 | 18.2346 | 12.6703 | 8.746 | 7.2392
[5 empty] | 级配上限 | 100 | 100 | 100 | 100 | 85 | 68 | 50 | 38 | 28 | 20 | 15 | 8
[5 empty] | 级配中值 | 100 | 100 | 100 | 95 | 76.5 | 53 | 37 | 26.5 | 19 | 13.5 | 10 | 6
[5 empty] | 级配下限 | 100 | 100 | 100 | 90 | 68 | 38 | 24 | 15 | 10 | 7 | 5 | 4
1B | AC-13-3 | 粗集料 | 11-16 | 0.3 | 0.5 | 100 | 100 | 94.6379 | 76.3037 | 6.342 | 0.14609 | 0.14609 | 0.14808 | 0.14609 | 0.14609 | 0.14609 | 0.14609 | 2.73 | 2.688 | 0.027473 | 0.027902 | 2.71 | 0.4 | 0.82144 | 0.71469 | 2.541 | 2.66 | 4.8 | 4.5802 |  | 1.236
|  | 粗集料 | 6-11 |  | 0.17 | 100 | 100 | 100 | 99.7557 | 80.2999 | 46.066 | 0.23181 | 0.22767 | 0.22767 | 0.22767 | 0.22767 | 0.22767 | 2.708 | 2.681 | 0.036558 | 0.036927
|  | 粗集料 | 3-6 |  | 0.23 | 100 | 100 | 100 | 100 | 98.0838 | 56.8275 | 0.55765 | 0.37869 | 0.37869 | 0.37869 | 0.37869 | 0.37869 | 2.773 | 2.629 | 0.027047 | 0.028528
|  | 细集料 | 0-3 |  | 0.1 | 100 | 100 | 100 | 100 | 100 | 99.5359 | 80.9206 | 52.3613 | 35.178 | 20.7422 | 9.9447 | 6.6012 | 2.679 | 2.679 | 0.015677 | 0.015677
|  | 矿粉 | \ |  | 0 | 100 | 100 | 100 | 100 | 100 | 100 | 100 | 100 | 100 | 97.4 | 90.2 | 78.2 | 2.679 | 2.679 | 0.0033595 | 0.0033595
|  | 粗RAP料 | 5-13 | 0.7 | 0.71 | 100 | 100 | 100 | 100 | 95.272 | 47.3036 | 26.6243 | 18.4804 | 15.1535 | 11.9141 | 9.1841 | 7.7645 | 2.72 | 2.65 | 0.11029 | 0.11321 | [8 empty] | 4.1242
|  | 粗RAP料 | 0-5 |  | 0.29 | 100 | 100 | 100 | 100 | 100 | 99.8466 | 93.8872 | 68.3639 | 50.98 | 33.5303 | 22.2393 | 18.4284 | 2.852 | 2.723 | 0 | 0 | [8 empty] | 7.4597
|  | 细RAP料 | 0-5 |  | 0 | 100 | 100 | 100 | 100 | 100 | 96.7732 | 58.9555 | 32.061 | 23.4673 | 17.4298 | 13.4674 | 11.5499 | 2.829 | 2.765 | 0 | 0
|  | 细RAP料 | 0-8 |  | 0 | 100 | 100 | 100 | 99.7095 | 93.611 | 62.8837 | 41.7362 | 29.275 | 22.374 | 14.3321 | 9.6171 | 6.5265 | 2.76 | 2.7 | 0 | 0
[5 empty] | 级配1 | 100 | 100 | 99.1957 | 96.4331 | 82.4645 | 53.0572 | 34.7912 | 24.6934 | 18.9952 | 13.4099 | 9.4371 | 7.8576
[5 empty] | 级配上限 | 100 | 100 | 100 | 100 | 85 | 68 | 50 | 38 | 28 | 20 | 15 | 8
[5 empty] | 级配中值 | 100 | 100 | 100 | 95 | 76.5 | 53 | 37 | 26.5 | 19 | 13.5 | 10 | 6
[5 empty] | 级配下限 | 100 | 100 | 100 | 90 | 68 | 38 | 24 | 15 | 10 | 7 | 5 | 4
1B | AC-10-1 | 粗集料 | 11-16 | 0.5 | 0 | 100 | 100 | 94.6379 | 76.3037 | 6.342 | 0.14609 | 0.14609 | 0.14808 | 0.14609 | 0.14609 | 0.14609 | 0.14609 | 2.73 | 2.688 | 0.091575 | 0.093006 | 2.7249 | 0.4 | 0.82144 | 0.71469 | 2.522 | 2.6627 | 5.2 | 4.943 |  | 2.304
|  | 粗集料 | 6-11 |  | 0.4 | 100 | 100 | 100 | 99.7557 | 80.2999 | 46.066 | 0.23181 | 0.22767 | 0.22767 | 0.22767 | 0.22767 | 0.22767 | 2.708 | 2.681 | 0.060931 | 0.061544
|  | 粗集料 | 3-6 |  | 0.5 | 100 | 100 | 100 | 100 | 98.0838 | 56.8275 | 0.55765 | 0.37869 | 0.37869 | 0.37869 | 0.37869 | 0.37869 | 2.773 | 2.629 | 0.030653 | 0.032332
|  | 细集料 | 0-3 |  | 0.1 | 100 | 100 | 100 | 100 | 100 | 99.5359 | 80.9206 | 52.3613 | 35.178 | 20.7422 | 9.9447 | 6.6012 | 2.679 | 2.679 | 0 | 0
|  | 矿粉 | \ |  | 0 | 100 | 100 | 100 | 100 | 100 | 100 | 100 | 100 | 100 | 97.4 | 90.2 | 78.2 | 2.679 | 2.679 | 0 | 0
|  | 粗RAP料 | 5-13 | 0.5 | 0.5 | 100 | 100 | 100 | 100 | 95.272 | 47.3036 | 26.6243 | 18.4804 | 15.1535 | 11.9141 | 9.1841 | 7.7645 | 2.72 | 2.65 | 0.18382 | 0.18868 | [8 empty] | 4.1242
|  | 细RAP料 | 0-5 |  | 0.5 | 100 | 100 | 100 | 100 | 100 | 99.8466 | 93.8872 | 68.3639 | 50.98 | 33.5303 | 22.2393 | 18.4284 | 2.852 | 2.723 | 0 | 0 | [8 empty] | 7.4597
|  | 细RAP料 | 0-5 |  | 0 | 100 | 100 | 100 | 100 | 100 | 96.7732 | 58.9555 | 32.061 | 23.4673 | 17.4298 | 13.4674 | 11.5499 | 2.829 | 2.765 | 0 | 0
|  | 细RAP料 | 0-8 |  | 0 | 100 | 100 | 100 | 99.7095 | 93.611 | 62.8837 | 41.7362 | 29.275 | 22.374 | 14.3321 | 9.6171 | 6.5265 | 2.76 | 2.7 | 0 | 0
[5 empty] | 级配1 | 100 | 100 | 100 | 99.9511 | 94.3989 | 65.1844 | 34.3597 | 24.4693 | 18.4325 | 12.5384 | 8.4933 | 7.0185
[5 empty] | 级配上限 | 100 | 100 | 100 | 100 | 100 | 75 | 58 | 44 | 32 | 23 | 16 | 8
[5 empty] | 级配中值 | 100 | 100 | 100 | 100 | 95 | 60 | 44 | 32 | 22.5 | 16 | 11 | 6
[5 empty] | 级配下限 | 100 | 100 | 100 | 100 | 90 | 45 | 30 | 20 | 13 | 9 | 6 | 4
1B | AC-10-2 | 粗集料 | 11-16 | 0.4 | 0 | 100 | 100 | 94.6379 | 76.3037 | 6.342 | 0.14609 | 0.14609 | 0.14808 | 0.14609 | 0.14609 | 0.14609 | 0.14609 | 2.73 | 2.688 | 0.043956 | 0.044643 | 2.68 | 0.4 | 0.82144 | 0.71469 | 2.525 | 2.72 | 5.2 | 4.943 |  | 2.045
|  | 粗集料 | 6-11 |  | 0.375 | 100 | 100 | 100 | 99.7557 | 80.2999 | 46.066 | 0.23181 | 0.22767 | 0.22767 | 0.22767 | 0.22767 | 0.22767 | 2.708 | 2.681 | 0.073855 | 0.074599
|  | 粗集料 | 3-6 |  | 0.5 | 100 | 100 | 100 | 100 | 98.0838 | 56.8275 | 0.55765 | 0.37869 | 0.37869 | 0.37869 | 0.37869 | 0.37869 | 2.773 | 2.629 | 0.02885 | 0.03043
|  | 细集料 | 0-3 |  | 0.125 | 100 | 100 | 100 | 100 | 100 | 99.5359 | 80.9206 | 52.3613 | 35.178 | 20.7422 | 9.9447 | 6.6012 | 2.679 | 2.679 | 0 | 0
|  | 矿粉 | \ |  | 0 | 100 | 100 | 100 | 100 | 100 | 100 | 100 | 100 | 100 | 97.4 | 90.2 | 78.2 | 2.679 | 2.679 | 0 | 0
|  | 粗RAP料 | 5-13 | 0.6 | 0.66 | 100 | 100 | 100 | 100 | 95.272 | 47.3036 | 26.6243 | 18.4804 | 15.1535 | 11.9141 | 9.1841 | 7.7645 | 2.72 | 2.65 | 0.088235 | 0.090566 | [8 empty] | 4.1242
|  | 细RAP料 | 0-5 |  | 0.34 | 100 | 100 | 100 | 100 | 100 | 99.8466 | 93.8872 | 68.3639 | 50.98 | 33.5303 | 22.2393 | 18.4284 | 2.852 | 2.723 | 0.056101 | 0.058759 | [8 empty] | 7.4597
|  | 细RAP料 | 0-5 |  | 0 | 100 | 100 | 100 | 100 | 100 | 96.7732 | 58.9555 | 32.061 | 23.4673 | 17.4298 | 13.4674 | 11.5499 | 2.829 | 2.765 | 0 | 0
|  | 细RAP料 | 0-8 |  | 0 | 100 | 100 | 100 | 99.7095 | 93.611 | 62.8837 | 41.7362 | 29.275 | 22.374 | 14.3321 | 9.6171 | 6.5265 | 2.76 | 2.7 | 0 | 0
[5 empty] | 级配1 | 100 | 100 | 100 | 99.9634 | 94.7894 | 62.3531 | 33.8886 | 23.9924 | 18.2695 | 12.7052 | 8.7808 | 7.2741
[5 empty] | 级配上限 | 100 | 100 | 100 | 100 | 100 | 75 | 58 | 44 | 32 | 23 | 16 | 8
[5 empty] | 级配中值 | 100 | 100 | 100 | 100 | 95 | 60 | 44 | 32 | 22.5 | 16 | 11 | 6
[5 empty] | 级配下限 | 100 | 100 | 100 | 100 | 90 | 45 | 30 | 20 | 13 | 9 | 6 | 4
1B | AC-10-3 | 粗集料 | 11-16 | 0.3 | 0 | 100 | 100 | 94.6379 | 76.3037 | 6.342 | 0.14609 | 0.14609 | 0.14808 | 0.14609 | 0.14609 | 0.14609 | 0.14609 | 2.73 | 2.688 | 0.07033 | 0.071429 | 2.73 | 0.4 | 0.82144 | 0.71469 | 2.536 | 2.63 | 5.2 | 4.943 |  | 1.8227
|  | 粗集料 | 6-11 |  | 0.33 | 100 | 100 | 100 | 99.7557 | 80.2999 | 46.066 | 0.23181 | 0.22767 | 0.22767 | 0.22767 | 0.22767 | 0.22767 | 2.708 | 2.681 | 0.017725 | 0.017904
|  | 粗集料 | 3-6 |  | 0.5 | 100 | 100 | 100 | 100 | 98.0838 | 56.8275 | 0.55765 | 0.37869 | 0.37869 | 0.37869 | 0.37869 | 0.37869 | 2.773 | 2.629 | 0.021637 | 0.022822
|  | 细集料 | 0-3 |  | 0.17 | 100 | 100 | 100 | 100 | 100 | 99.5359 | 80.9206 | 52.3613 | 35.178 | 20.7422 | 9.9447 | 6.6012 | 2.679 | 2.679 | 0 | 0
|  | 矿粉 | \ |  | 0 | 100 | 100 | 100 | 100 | 100 | 100 | 100 | 100 | 100 | 97.4 | 90.2 | 78.2 | 2.679 | 2.679 | 0 | 0
|  | 粗RAP料 | 5-13 | 0.7 | 0.79 | 100 | 100 | 100 | 100 | 95.272 | 47.3036 | 26.6243 | 18.4804 | 15.1535 | 11.9141 | 9.1841 | 7.7645 | 2.72 | 2.65 | 0.044118 | 0.045283 | [8 empty] | 4.1242
|  | 细RAP料 | 0-5 |  | 0.21 | 100 | 100 | 100 | 100 | 100 | 99.8466 | 93.8872 | 68.3639 | 50.98 | 33.5303 | 22.2393 | 18.4284 | 2.852 | 2.723 | 0.063114 | 0.066104 | [8 empty] | 7.4597
|  | 细RAP料 | 0-5 |  | 0 | 100 | 100 | 100 | 100 | 100 | 96.7732 | 58.9555 | 32.061 | 23.4673 | 17.4298 | 13.4674 | 11.5499 | 2.829 | 2.765 | 0 | 0
|  | 细RAP料 | 0-8 |  | 0 | 100 | 100 | 100 | 99.7095 | 93.611 | 62.8837 | 41.7362 | 29.275 | 22.374 | 14.3321 | 9.6171 | 6.5265 | 2.76 | 2.7 | 0 | 0
[5 empty] | 级配1 | 100 | 100 | 100 | 99.9758 | 95.1477 | 58.9973 | 32.7582 | 23.0189 | 17.7474 | 12.6546 | 8.9345 | 7.4188
[5 empty] | 级配上限 | 100 | 100 | 100 | 100 | 100 | 75 | 58 | 44 | 32 | 23 | 16 | 8
[5 empty] | 级配中值 | 100 | 100 | 100 | 100 | 95 | 60 | 44 | 32 | 22.5 | 16 | 11 | 6
[5 empty] | 级配下限 | 100 | 100 | 100 | 100 | 90 | 45 | 30 | 20 | 13 | 9 | 6 | 4
1C | AC-13 | 粗集料 | 10-15 | 0.5 | 0.72 | 100 | 100 | 100 | 93.4 | 21.7 | 0.5 | 0.4 | 0.4 | 0.4 | 0.4 | 0.4 | 0.4 | 2.73 | 2.688 | 0.091575 | 0.093006 | 2.7224 | 0.4 | 0.82144 | 0.71469 | 2.5537 | 2.6648 | 4.8 | 4.5802 |  | 2.5148
|  | 粗集料 | 5-10 |  | 0.2 | 100 | 100 | 100 | 100 | 94.4467 | 5.9733 | 0.36 | 0.36 | 0.36 | 0.36 | 0.36 | 0.36 | 2.708 | 2.681 | 0.075702 | 0.076464 |  |  |  |  | 2.606 | 2.6663 | 4.8 | 4.5802 |  | 2.5148
|  | 细集料 | 0-5 |  | 0.06 | 100 | 100 | 100 | 100 | 100 | 98.0667 | 62.4 | 37.2667 | 26.4417 | 16.7083 | 11.675 | 8.45 | 2.773 | 2.629 | 0.016228 | 0.017117
|  | 细集料 | 0-3 |  | 0 | 100 | 100 | 100 | 100 | 100 | 99.5359 | 80.9206 | 52.3613 | 35.178 | 20.7422 | 9.9447 | 6.6012 | 2.679 | 2.679 | 0 | 0
|  | 矿粉 | \ |  | 0.02 | 100 | 100 | 100 | 100 | 100 | 100 | 100 | 100 | 100 | 97.4 | 90.2 | 78.2 | 2.679 | 2.679 | 0 | 0
|  | 粗RAP料 | 0-15 | 0.5 | 1 | 100 | 100 | 100 | 100 | 94.6315 | 71.4142 | 53.0832 | 32.8157 | 23.4638 | 18.1265 | 14.5684 | 12.9415 | 2.72 | 2.65 | 0.18382 | 0.18868 | [8 empty] | 4.5703
|  | 细RAP料 | 0-5 |  | 0 | 100 | 100 | 100 | 100 | 100 | 99.8466 | 93.8872 | 68.3639 | 50.98 | 33.5303 | 22.2393 | 18.4284 | 2.852 | 2.723 | 0 | 0
|  | 细RAP料 | 0-5 |  | 0 | 100 | 100 | 100 | 100 | 100 | 96.7732 | 58.9555 | 32.061 | 23.4673 | 17.4298 | 13.4674 | 11.5499 | 2.829 | 2.765 | 0 | 0
|  | 细RAP料 | 0-8 |  | 0 | 100 | 100 | 100 | 99.7095 | 93.611 | 62.8837 | 41.7362 | 29.275 | 22.374 | 14.3321 | 9.6171 | 6.5265 | 2.76 | 2.7 | 0 | 0
[5 empty] | 级配1 | 100 | 100 | 100 | 97.624 | 68.5724 | 40.4264 | 29.5936 | 18.7058 | 13.7051 | 10.7185 | 8.7164 | 7.6862
[5 empty] | 级配上限 | 100 | 100 | 100 | 100 | 85 | 68 | 50 | 38 | 28 | 20 | 15 | 8
[5 empty] | 级配中值 | 100 | 100 | 100 | 95 | 76.5 | 53 | 37 | 26.5 | 19 | 13.5 | 10 | 6
[5 empty] | 级配下限 | 100 | 100 | 100 | 90 | 68 | 38 | 24 | 15 | 10 | 7 | 5 | 4
1D | AC-10 | 粗集料 | 5-10 | 0.3 | 0.5 | 100 | 100 | 100 | 100 | 96.0427 | 27.5495 | 4.8976 | 2.4941 | 1.4522 | 0.98346 | 0.81167 | 0.77201 | 2.73 | 2.688 | 0.054945 | 0.055804 | 2.72 | 0.4 | 0.82144 | 0.71469 | 2.536 | 2.68 | 5 | 4.7619 |  | 1.9376
|  | 粗集料 | 0-5 |  | 0.5 | 100 | 100 | 100 | 100 | 99.2366 | 86.827 | 71.0865 | 45.0403 | 21.575 | 4.9984 | 3.249 | 3.1263 | 2.708 | 2.681 | 0.033235 | 0.03357
|  | 粗集料 | 3-6 |  | 0 | 100 | 100 | 100 | 100 | 98.0838 | 56.8275 | 0.55765 | 0.37869 | 0.37869 | 0.37869 | 0.37869 | 0.37869 | 2.773 | 2.629 | 0.021637 | 0.022822
|  | 细集料 | 0-3 |  | 0 | 100 | 100 | 100 | 100 | 100 | 99.5359 | 80.9206 | 52.3613 | 35.178 | 20.7422 | 9.9447 | 6.6012 | 2.679 | 2.679 | 0 | 0
|  | 矿粉 | \ |  | 0 | 100 | 100 | 100 | 100 | 100 | 100 | 100 | 100 | 100 | 97.4 | 90.2 | 78.2 | 2.679 | 2.679 | 0 | 0
|  | 粗RAP料 | 0-10 | 0.7 | 1 | 100 | 100 | 100 | 100 | 98.1779 | 73.8217 | 47.2396 | 31.9814 | 25.1157 | 19.8665 | 15.3195 | 13.4475 | 2.72 | 2.65 | 0.11029 | 0.11321 | [8 empty] | 4.3749
|  | 细RAP料 | 0-5 |  | 0 | 100 | 100 | 100 | 100 | 100 | 99.8466 | 93.8872 | 68.3639 | 50.98 | 33.5303 | 22.2393 | 18.4284 | 2.852 | 2.723 | 0 | 0
|  | 细RAP料 | 0-5 |  | 0 | 100 | 100 | 100 | 100 | 100 | 96.7732 | 58.9555 | 32.061 | 23.4673 | 17.4298 | 13.4674 | 11.5499 | 2.829 | 2.765 | 0 | 0
|  | 细RAP料 | 0-8 |  | 0 | 100 | 100 | 100 | 99.7095 | 93.611 | 62.8837 | 41.7362 | 29.275 | 22.374 | 14.3321 | 9.6171 | 6.5265 | 2.76 | 2.7 | 0 | 0
[5 empty] | 级配1 | 100 | 100 | 100 | 100 | 98.0164 | 68.8317 | 44.4653 | 29.5171 | 21.0351 | 14.8038 | 11.3327 | 9.998
[5 empty] | 级配上限 | 100 | 100 | 100 | 100 | 100 | 75 | 58 | 44 | 32 | 23 | 16 | 8
[5 empty] | 级配中值 | 100 | 100 | 100 | 100 | 95 | 60 | 44 | 32 | 22.5 | 16 | 11 | 6
[5 empty] | 级配下限 | 100 | 100 | 100 | 100 | 90 | 45 | 30 | 20 | 13 | 9 | 6 | 4
1E | AC-13 | 粗集料 | 10-15 | 0.5 | 0.3 | 100 | 100 | 99.8155 | 71.8043 | 2.0581 | 0.36446 | 0.20873 | 0.18186 | 0.18186 | 0.18186 | 0.18186 | 0.18186 | 2.73 | 2.688 | 0.091575 | 0.093006 | 2.7235 | 0.4 | 0.82144 | 0.71469 | 2.5621 | 2.6639 | 4.8 | 4.5802 |  | 2.5551
|  | 粗集料 | 5-10 |  | 0.3 | 100 | 100 | 100 | 100 | 81.6686 | 1.8169 | 0.29439 | 0.22132 | 0.22132 | 0.22132 | 0.22132 | 0.22132 | 2.708 | 2.681 | 0.069239 | 0.069937
|  | 细集料 | 3-5 |  | 0.2 | 100 | 100 | 100 | 100 | 95.0363 | 46.4282 | 1.1347 | 0.44896 | 0.42155 | 0.42155 | 0.42155 | 0.42155 | 2.773 | 2.629 | 0.022539 | 0.023773
|  | 细集料 | 0-3 |  | 0.2 | 100 | 100 | 100 | 100 | 100 | 99.5325 | 80.8212 | 44.7631 | 28.5534 | 14.9716 | 6.9994 | 4.7252 | 2.679 | 2.679 | 0 | 0
|  | 矿粉 | \ |  | 0 | 100 | 100 | 100 | 100 | 100 | 100 | 100 | 100 | 100 | 97.4 | 90.2 | 78.2 | 2.679 | 2.679 | 0 | 0
|  | 粗RAP料 | 10-15 | 0.5 | 0.4 | 100 | 100 | 100 | 91.0136 | 35.1147 | 14.1385 | 12.0176 | 9.5476 | 8.0902 | 6.495 | 4.926 | 3.9324 | 2.72 | 2.65 | 0.18382 | 0.18868 | [8 empty] | 2.4335
|  | 细RAP料 | 0-10 |  | 0.6 | 100 | 100 | 100 | 100 | 100 | 75.3255 | 55.8262 | 38.3366 | 30.2794 | 23.0567 | 17.6083 | 15.2522 | 2.852 | 2.723 | 0 | 0 | [8 empty] | 5.8608
|  | 细RAP料 | 0-5 |  | 0 | 100 | 100 | 100 | 100 | 100 | 96.7732 | 58.9555 | 32.061 | 23.4673 | 17.4298 | 13.4674 | 11.5499 | 2.829 | 2.765 | 0 | 0
|  | 细RAP料 | 0-8 |  | 0 | 100 | 100 | 100 | 99.7095 | 93.611 | 62.8837 | 41.7362 | 29.275 | 22.374 | 14.3321 | 9.6171 | 6.5265 | 2.76 | 2.7 | 0 | 0
[5 empty] | 级配1 | 100 | 100 | 99.9723 | 93.9734 | 69.0856 | 40.3486 | 27.4224 | 17.9922 | 13.6598 | 9.8158 | 7.0702 | 5.9373
[5 empty] | 级配上限 | 100 | 100 | 100 | 100 | 85 | 68 | 50 | 38 | 28 | 20 | 15 | 8
[5 empty] | 级配中值 | 100 | 100 | 100 | 95 | 76.5 | 53 | 37 | 26.5 | 19 | 13.5 | 10 | 6
[5 empty] | 级配下限 | 100 | 100 | 100 | 90 | 68 | 38 | 24 | 15 | 10 | 7 | 5 | 4
1F | AC-13 | 粗集料 | 10-15 | 0.5 | 0.4 | 100 | 100 | 100 | 63.6 | 8.8 | 0.5 | 0.4 | 0.4 | 0.4 | 0.4 | 0.4 | 0.4 | 2.73 | 2.688 | 0.087912 | 0.089286 | 2.7671 | 0.4 | 0.82144 | 0.71469 | 2.585 | 2.6808 | 4.8 | 4.5802 |  | 2.3575
|  | 粗集料 | 5-10 |  | 0.2 | 100 | 100 | 100 | 100 | 93.5 | 7.4 | 0.36 | 0.36 | 0.36 | 0.36 | 0.36 | 0.36 | 2.708 | 2.681 | 0.036928 | 0.0373
|  | 细集料 | 0-5 |  | 0.4 | 100 | 100 | 100 | 100 | 100 | 99.9 | 83.5 | 56.8 | 39.9 | 20.6 | 10.9 | 8.1 | 2.773 | 2.629 | 0.054093 | 0.057056
|  | 细集料 | 0-3 |  | 0 | 100 | 100 | 100 | 100 | 100 | 99.5325 | 80.8212 | 44.7631 | 28.5534 | 14.9716 | 6.9994 | 4.7252 | 2.679 | 2.679 | 0 | 0
|  | 矿粉 | \ |  | 0 | 100 | 100 | 100 | 100 | 100 | 100 | 100 | 100 | 100 | 97.4 | 90.2 | 78.2 | 2.679 | 2.679 | 0.0037327 | 0.0037327
|  | 粗RAP料 | 10-15 | 0.5 | 0.6 | 100 | 100 | 99.0613 | 93.5221 | 70.4661 | 24.9449 | 16.751 | 13.6415 | 12.1352 | 10.9083 | 9.7272 | 8.7535 | 2.72 | 2.65 | 0.073529 | 0.075472 | [8 empty] | 3.9552
|  | 细RAP料 | 0-10 |  | 0.4 | 100 | 100 | 100 | 99.0244 | 96.3536 | 69.6699 | 50.0009 | 36.3312 | 28.7527 | 23.4218 | 19.9623 | 18.2064 | 2.852 | 2.723 | 0.10519 | 0.11017 | [8 empty] | 6.2794
|  | 细RAP料 | 0-5 |  | 0 | 100 | 100 | 100 | 100 | 100 | 96.7732 | 58.9555 | 32.061 | 23.4673 | 17.4298 | 13.4674 | 11.5499 | 2.829 | 2.765 | 0 | 0
|  | 细RAP料 | 0-8 |  | 0 | 100 | 100 | 100 | 99.7095 | 93.611 | 62.8837 | 41.7362 | 29.275 | 22.374 | 14.3321 | 9.6171 | 6.5265 | 2.76 | 2.7 | 0 | 0
[5 empty] | 级配1 | 100 | 100 | 99.7184 | 90.5815 | 71.5206 | 42.2375 | 31.8415 | 22.8347 | 17.4871 | 12.1929 | 9.2066 | 8.0033
[5 empty] | 级配上限 | 100 | 100 | 100 | 100 | 85 | 68 | 50 | 38 | 28 | 20 | 15 | 8
[5 empty] | 级配中值 | 100 | 100 | 100 | 95 | 76.5 | 53 | 37 | 26.5 | 19 | 13.5 | 10 | 6
[5 empty] | 级配下限 | 100 | 100 | 100 | 90 | 68 | 38 | 24 | 15 | 10 | 7 | 5 | 4
1G | AC-13-1 | 粗集料 | 10-15 | 0.6 | 0.33 | 100 | 100 | 95.736 | 58.1007 | 8.2676 | 0.46383 | 0.45569 | 0.45569 | 0.45569 | 0.45569 | 0.45569 | 0.45569 | 2.73 | 2.688 | 0.087912 | 0.089286 | 2.71 | 0.4 | 0.82144 | 0.71469 | 2.5392 | 2.71 | 4.8 | 4.5802 |  | 2.7674
|  | 粗集料 | 5-10 |  | 0.33 | 100 | 100 | 100 | 100 | 96.4018 | 11.0416 | 1.6797 | 1.6797 | 1.6797 | 1.6797 | 1.6797 | 1.4739 | 2.708 | 2.681 | 0.062038 | 0.062663 |  |  |  |  | 2.567 | 2.71 | 4.8 | 4.5802 |  | 2.7674
|  | 细集料 | 3-5 |  | 0.25 | 100 | 100 | 100 | 100 | 100 | 97.1566 | 28.2486 | 9.3822 | 6.2054 | 5.3904 | 4.918 | 4.2975 | 2.773 | 2.629 | 0.060584 | 0.063903 |  |  |  |  | 2.566 | 2.71 | 4.8 | 4.5802 |  | 2.7674
|  | 细集料 | 0-3 |  | 0.09 | 100 | 100 | 100 | 100 | 100 | 100 | 94.5854 | 49.5571 | 28.934 | 16.8209 | 9.2167 | 6.3004 | 2.679 | 2.679 | 0 | 0
|  | 矿粉 | \ |  | 0 | 100 | 100 | 100 | 100 | 100 | 100 | 100 | 100 | 100 | 97.4 | 90.2 | 78.2 | 2.679 | 2.679 | 0.0089586 | 0.0089586
|  | 粗RAP料 | 0-15 | 0.4 | 1 | 100 | 100 | 99.3876 | 96.0999 | 86.5317 | 64.9998 | 50.5188 | 35.5727 | 26.0537 | 17.3911 | 11.0224 | 8.8285 | 2.72 | 2.65 | 0.22059 | 0.22642 | [8 empty] | 5.0815
|  | 细RAP料 | 0-10 |  | 0 | 100 | 100 | 100 | 99.0244 | 96.3536 | 69.6699 | 50.0009 | 36.3312 | 28.7527 | 23.4218 | 19.9623 | 18.2064 | 2.852 | 2.723 | 0 | 0
|  | 细RAP料 | 0-5 |  | 0 | 100 | 100 | 100 | 100 | 100 | 96.7732 | 58.9555 | 32.061 | 23.4673 | 17.4298 | 13.4674 | 11.5499 | 2.829 | 2.765 | 0 | 0
|  | 细RAP料 | 0-8 |  | 0 | 100 | 100 | 100 | 99.7095 | 93.611 | 62.8837 | 41.7362 | 29.275 | 22.374 | 14.3321 | 9.6171 | 6.5265 | 2.76 | 2.7 | 0 | 0
[5 empty] | 级配1 | 100 | 100 | 98.9108 | 90.1439 | 75.7372 | 48.2515 | 29.9752 | 18.7353 | 13.3376 | 9.0961 | 6.0672 | 4.8983
[5 empty] | 级配上限 | 100 | 100 | 100 | 100 | 85 | 68 | 50 | 38 | 28 | 20 | 15 | 8
[5 empty] | 级配中值 | 100 | 100 | 100 | 95 | 76.5 | 53 | 37 | 26.5 | 19 | 13.5 | 10 | 6
[5 empty] | 级配下限 | 100 | 100 | 100 | 90 | 68 | 38 | 24 | 15 | 10 | 7 | 5 | 4
1G | AC-13-2 | 粗集料 | 10-15 | 0.6 | 0.25 | 100 | 100 | 95.736 | 58.1007 | 8.2676 | 0.46383 | 0.45569 | 0.45569 | 0.45569 | 0.45569 | 0.45569 | 0.45569 | 2.73 | 2.688 | 0.10989 | 0.11161 | 2.69 | 0.4 | 0.82144 | 0.71469 | 2.559 | 2.71 | 4.8 | 4.5802 |  | 2.7674
|  | 粗集料 | 5-10 |  | 0.33 | 100 | 100 | 100 | 100 | 96.4018 | 11.0416 | 1.6797 | 1.6797 | 1.6797 | 1.6797 | 1.6797 | 1.4739 | 2.708 | 2.681 | 0.075332 | 0.076091 |  |  |  |  | 2.558 | 2.71 | 4.8 | 4.5802 |  | 2.7674
|  | 细集料 | 3-5 |  | 0.25 | 100 | 100 | 100 | 100 | 100 | 97.1566 | 28.2486 | 9.3822 | 6.2054 | 5.3904 | 4.918 | 4.2975 | 2.773 | 2.629 | 0.03462 | 0.036516
|  | 细集料 | 0-3 |  | 0.14 | 100 | 100 | 100 | 100 | 100 | 100 | 94.5854 | 49.5571 | 28.934 | 16.8209 | 9.2167 | 6.3004 | 2.679 | 2.679 | 0 | 0
|  | 矿粉 | \ |  | 0.03 | 100 | 100 | 100 | 100 | 100 | 100 | 100 | 100 | 100 | 97.4 | 90.2 | 78.2 | 2.679 | 2.679 | 0 | 0
|  | 粗RAP料 | 0-15 | 0.4 | 1 | 100 | 100 | 99.3876 | 96.0999 | 86.5317 | 64.9998 | 50.5188 | 35.5727 | 26.0537 | 17.3911 | 11.0224 | 8.8285 | 2.72 | 2.65 | 0.14118 | 0.14491 | [8 empty] | 5.0815
|  | 细RAP料 | 0-10 |  | 0 | 100 | 100 | 100 | 99.0244 | 96.3536 | 69.6699 | 50.0009 | 36.3312 | 28.7527 | 23.4218 | 19.9623 | 18.2064 | 2.852 | 2.723 | 0.075736 | 0.079324
|  | 细RAP料 | 0-5 |  | 0 | 100 | 100 | 100 | 100 | 100 | 96.7732 | 58.9555 | 32.061 | 23.4673 | 17.4298 | 13.4674 | 11.5499 | 2.829 | 2.765 | 0 | 0
|  | 细RAP料 | 0-8 |  | 0 | 100 | 100 | 100 | 99.7095 | 93.611 | 62.8837 | 41.7362 | 29.275 | 22.374 | 14.3321 | 9.6171 | 6.5265 | 2.76 | 2.7 | 0 | 0
[5 empty] | 级配1 | 100 | 100 | 99.1155 | 92.1551 | 80.1404 | 53.0292 | 34.5909 | 22.0001 | 15.9837 | 11.3321 | 7.9454 | 6.473
[5 empty] | 级配上限 | 100 | 100 | 100 | 100 | 85 | 68 | 50 | 38 | 28 | 20 | 15 | 8
[5 empty] | 级配中值 | 100 | 100 | 100 | 95 | 76.5 | 53 | 37 | 26.5 | 19 | 13.5 | 10 | 6
[5 empty] | 级配下限 | 100 | 100 | 100 | 90 | 68 | 38 | 24 | 15 | 10 | 7 | 5 | 4
1H | AC-13 | 粗集料 | 10-15 | 0.45 | 0.5 | 100 | 100 | 100 | 91.4373 | 22.9842 | 0.34897 | 0.34897 | 0.34897 | 0.34897 | 0.34897 | 0.34897 | 0.34897 | 2.73 | 2.688 | 0.082418 | 0.083705 | 2.78 | 0.4 | 0.82144 | 0.71469 | 2.5588 | 2.68 | 4.8 | 4.5802 |  | 4.8
|  | 粗集料 | 5-10 |  | 0.33 | 100 | 100 | 100 | 100 | 92.5 | 7.4 | 0.36 | 0.36 | 0.36 | 0.36 | 0.36 | 0.36 | 2.708 | 2.681 | 0.054838 | 0.05539
|  | 细集料 | 3-5 |  | 0.17 | 100 | 100 | 100 | 100 | 100 | 99.9 | 83.5 | 56.8 | 39.9 | 20.6 | 10.9 | 8.1 | 2.773 | 2.629 | 0.027587 | 0.029099
|  | 细集料 | 0-3 |  | 0 | 100 | 100 | 100 | 100 | 100 | 100 | 94.5854 | 49.5571 | 28.934 | 16.8209 | 9.2167 | 6.3004 | 2.679 | 2.679 | 0 | 0
|  | 矿粉 | \ |  | 0 | 100 | 100 | 100 | 100 | 100 | 100 | 100 | 100 | 100 | 97.4 | 90.2 | 78.2 | 2.679 | 2.679 | 0 | 0
|  | 粗RAP料 | 0-15 | 0.55 | 1 | 100 | 100 | 100 | 99.6202 | 92.3577 | 64.6748 | 46.3299 | 32.9778 | 25.0479 | 19.2223 | 14.7482 | 12.7906 | 2.72 | 2.65 | 0.16544 | 0.16981
|  | 细RAP料 | 0-10 |  | 0 | 100 | 100 | 100 | 99.0244 | 96.3536 | 69.6699 | 50.0009 | 36.3312 | 28.7527 | 23.4218 | 19.9623 | 18.2064 | 2.852 | 2.723 | 0 | 0 | [8 empty] | 4.7913
|  | 细RAP料 | 0-5 |  | 0 | 100 | 100 | 100 | 100 | 100 | 96.7732 | 58.9555 | 32.061 | 23.4673 | 17.4298 | 13.4674 | 11.5499 | 2.829 | 2.765 | 0 | 0
|  | 细RAP料 | 0-8 |  | 0 | 100 | 100 | 100 | 99.7095 | 93.611 | 62.8837 | 41.7362 | 29.275 | 22.374 | 14.3321 | 9.6171 | 6.5265 | 2.76 | 2.7 | 0 | 0
[5 empty] | 级配1 | 100 | 100 | 100 | 97.8645 | 77.3544 | 44.3909 | 32.0012 | 22.6149 | 16.9607 | 12.2802 | 9.0773 | 7.7864
[5 empty] | 级配上限 | 100 | 100 | 100 | 100 | 85 | 68 | 50 | 38 | 28 | 20 | 15 | 8
[5 empty] | 级配中值 | 100 | 100 | 100 | 95 | 76.5 | 53 | 37 | 26.5 | 19 | 13.5 | 10 | 6
[5 empty] | 级配下限 | 100 | 100 | 100 | 90 | 68 | 38 | 24 | 15 | 10 | 7 | 5 | 4
1I | AC-13 | 粗集料 | 10-15 | 0.5 | 0.3 | 100 | 100 | 100 | 91.4373 | 22.9842 | 0.34897 | 0.34897 | 0.34897 | 0.34897 | 0.34897 | 0.34897 | 0.34897 | 2.73 | 2.688 | 0.054945 | 0.055804 | 2.7492 | 0.4 | 0.82144 | 0.71469 | 2.5392 | 2.6756 | 4.8 | 4.5802 |  | 2.3883
|  | 粗集料 | 5-10 |  | 0.5 | 100 | 100 | 100 | 100 | 92.5 | 7.4 | 0.36 | 0.36 | 0.36 | 0.36 | 0.36 | 0.36 | 2.708 | 2.681 | 0.092319 | 0.093249
|  | 细集料 | 3-5 |  | 0.2 | 100 | 100 | 100 | 100 | 100 | 99.9 | 83.5 | 56.8 | 39.9 | 20.6 | 10.9 | 8.1 | 2.773 | 2.629 | 0.036062 | 0.038037
|  | 细集料 | 0-3 |  | 0 | 100 | 100 | 100 | 100 | 100 | 100 | 94.5854 | 49.5571 | 28.934 | 16.8209 | 9.2167 | 6.3004 | 2.679 | 2.679 | 0 | 0
|  | 矿粉 | \ |  | 0 | 100 | 100 | 100 | 100 | 100 | 100 | 100 | 100 | 100 | 97.4 | 90.2 | 78.2 | 2.679 | 2.679 | 0 | 0
|  | 粗RAP料 | 0-15 | 0.5 | 0.6 | 100 | 100 | 98.8158 | 94.8391 | 73.4152 | 42.6752 | 29.0292 | 20.9419 | 16.0218 | 12.0814 | 9.5139 | 8.537 | 2.72 | 2.65 | 0.11029 | 0.11321 | [8 empty] | 3.6144
|  | 细RAP料 | 0-10 |  | 0.4 | 100 | 100 | 100 | 100 | 100 | 88.6576 | 72.1019 | 54.1766 | 41.6005 | 30.7013 | 22.9628 | 20.0646 | 2.852 | 2.723 | 0.070126 | 0.073448 | [8 empty] | 6.6368
|  | 细RAP料 | 0-5 |  | 0 | 100 | 100 | 100 | 100 | 100 | 96.7732 | 58.9555 | 32.061 | 23.4673 | 17.4298 | 13.4674 | 11.5499 | 2.829 | 2.765 | 0 | 0
|  | 细RAP料 | 0-8 |  | 0 | 100 | 100 | 100 | 99.7095 | 93.611 | 62.8837 | 41.7362 | 29.275 | 22.374 | 14.3321 | 9.6171 | 6.5265 | 2.76 | 2.7 | 0 | 0
[5 empty] | 级配1 | 100 | 100 | 99.6447 | 97.1673 | 78.5972 | 42.4264 | 31.6215 | 22.9403 | 17.259 | 11.967 | 8.6791 | 7.5264
[5 empty] | 级配上限 | 100 | 100 | 100 | 100 | 85 | 68 | 50 | 38 | 28 | 20 | 15 | 8
[5 empty] | 级配中值 | 100 | 100 | 100 | 95 | 76.5 | 53 | 37 | 26.5 | 19 | 13.5 | 10 | 6
[5 empty] | 级配下限 | 100 | 100 | 100 | 90 | 68 | 38 | 24 | 15 | 10 | 7 | 5 | 4
1J | AC-20 | 粗集料 | 10-20 | 0.5 | 0.64 | 100 | 93.5 | 66.4 | 28.4 | 1.7 | 0.8 | 0.8 | 0.8 | 0.8 | 0.8 | 0.8 | 0.8 | 2.73 | 2.688 | 0.11722 | 0.11905 | 2.766 | 0.4 | 0.82144 | 0.71469 | 2.5717 | 2.6841 | 4.2 | 4.0307 |  | 1.4861
|  | 粗集料 | 5-10 |  | 0.16 | 100 | 100 | 100 | 100 | 92.5 | 7.4 | 0.36 | 0.36 | 0.36 | 0.36 | 0.36 | 0.36 | 2.708 | 2.681 | 0.029542 | 0.02984
|  | 细集料 | 3-5 |  | 0.2 | 100 | 100 | 100 | 100 | 100 | 99.9 | 83.5 | 56.8 | 39.9 | 20.6 | 10.9 | 8.1 | 2.773 | 2.629 | 0.036062 | 0.038037
|  | 细集料 | 0-3 |  | 0 | 100 | 100 | 100 | 100 | 100 | 100 | 94.5854 | 49.5571 | 28.934 | 16.8209 | 9.2167 | 6.3004 | 2.679 | 2.679 | 0 | 0
|  | 矿粉 | \ |  | 0 | 100 | 100 | 100 | 100 | 100 | 100 | 100 | 100 | 100 | 97.4 | 90.2 | 78.2 | 2.679 | 2.679 | 0 | 0
|  | 粗RAP料 | 0-15 | 0.5 | 0.4 | 100 | 100 | 98.8278 | 86.6487 | 48.3063 | 31.8749 | 25.705 | 20.3046 | 15.8065 | 10.767 | 7.1692 | 6.0312 | 2.72 | 2.65 | 0.073529 | 0.075472 | [8 empty] | 3.6144
|  | 细RAP料 | 0-10 |  | 0.6 | 100 | 100 | 100 | 100 | 94.6589 | 53.5952 | 37.4967 | 27.9921 | 22.153 | 16.2792 | 12.0713 | 10.6187 | 2.852 | 2.723 | 0.10519 | 0.11017 | [8 empty] | 6.6368
|  | 细RAP料 | 0-5 |  | 0 | 100 | 100 | 100 | 100 | 100 | 96.7732 | 58.9555 | 32.061 | 23.4673 | 17.4298 | 13.4674 | 11.5499 | 2.829 | 2.765 | 0 | 0
|  | 细RAP料 | 0-8 |  | 0 | 100 | 100 | 100 | 99.7095 | 93.611 | 62.8837 | 41.7362 | 29.275 | 22.374 | 14.3321 | 9.6171 | 6.5265 | 2.76 | 2.7 | 0 | 0
[5 empty] | 级配1 | 100 | 97.92 | 89.0136 | 74.4177 | 56.0029 | 33.2915 | 25.0248 | 18.4234 | 14.082 | 9.382 | 6.43 | 5.4866
[5 empty] | 级配上限 | 100 | 100 | 100 | 100 | 85 | 68 | 50 | 38 | 28 | 20 | 15 | 8
[5 empty] | 级配中值 | 100 | 100 | 100 | 95 | 76.5 | 53 | 37 | 26.5 | 19 | 13.5 | 10 | 6
[5 empty] | 级配下限 | 100 | 100 | 100 | 90 | 68 | 38 | 24 | 15 | 10 | 7 | 5 | 4
1K | AC-10 | 粗集料 | 5-10 | 0.6 | 0.5 | 100 | 100 | 100 | 100 | 86.6369 | 7.5851 | 1.106 | 0.72426 | 0.68371 | 0.68371 | 0.68371 | 0.68371 | 2.73 | 2.688 | 0.10989 | 0.11161 | 2.68 | 0.4 | 0.82144 | 0.71469 | 2.5392 | 2.64 | 5 | 4.7619 |  | 3.0369
|  | 粗集料 | 3-5 |  | 0.41 | 100 | 100 | 100 | 100 | 100 | 72.0152 | 20.2861 | 12.5969 | 10.5361 | 8.8874 | 7.2582 | 6.1778 | 2.708 | 2.681 | 0.090842 | 0.091757
|  | 粗集料 | 0-3 |  | 0.09 | 100 | 100 | 100 | 100 | 100 | 98.1119 | 92.5361 | 74.5214 | 58.8948 | 42.3946 | 23.4669 | 16.0993 | 2.773 | 2.629 | 0.019473 | 0.02054
|  | 细集料 | 0-3 |  | 0 | 100 | 100 | 100 | 100 | 100 | 99.5359 | 80.9206 | 52.3613 | 35.178 | 20.7422 | 9.9447 | 6.6012 | 2.679 | 2.679 | 0 | 0
|  | 矿粉 | \ |  | 0 | 100 | 100 | 100 | 100 | 100 | 100 | 100 | 100 | 100 | 97.4 | 90.2 | 78.2 | 2.679 | 2.679 | 0 | 0
|  | 粗RAP料 | 0-10 | 0.4 | 1 | 100 | 100 | 100 | 100 | 98.1779 | 73.8217 | 47.2396 | 31.9814 | 25.1157 | 19.8665 | 15.3195 | 13.4475 | 2.72 | 2.65 | 0.22059 | 0.22642 | [8 empty] | 4.9079
|  | 细RAP料 | 0-5 |  | 0 | 100 | 100 | 100 | 100 | 100 | 99.8466 | 93.8872 | 68.3639 | 50.98 | 33.5303 | 22.2393 | 18.4284 | 2.852 | 2.723 | 0 | 0
|  | 细RAP料 | 0-5 |  | 0 | 100 | 100 | 100 | 100 | 100 | 96.7732 | 58.9555 | 32.061 | 23.4673 | 17.4298 | 13.4674 | 11.5499 | 2.829 | 2.765 | 0 | 0
|  | 细RAP料 | 0-8 |  | 0 | 100 | 100 | 100 | 99.7095 | 93.611 | 62.8837 | 41.7362 | 29.275 | 22.374 | 14.3321 | 9.6171 | 6.5265 | 2.76 | 2.7 | 0 | 0
[5 empty] | 级配1 | 100 | 100 | 100 | 100 | 95.2622 | 54.818 | 29.215 | 20.1328 | 16.0236 | 12.6273 | 9.3856 | 7.9732
[5 empty] | 级配上限 | 100 | 100 | 100 | 100 | 100 | 75 | 58 | 44 | 32 | 23 | 16 | 8
[5 empty] | 级配中值 | 100 | 100 | 100 | 100 | 95 | 60 | 44 | 32 | 22.5 | 16 | 11 | 6
[5 empty] | 级配下限 | 100 | 100 | 100 | 100 | 90 | 45 | 30 | 20 | 13 | 9 | 6 | 4
1L | AC-13-1 | 粗集料 | 10-15 | 0.5 | 0.5 | 100 | 100 | 100 | 93.4 | 21.7 | 0.5 | 0.4 | 0.4 | 0.4 | 0.4 | 0.4 | 0.4 | 2.73 | 2.688 | 0.091575 | 0.093006 | 2.7259 | 0.4 | 0.82144 | 0.71469 | 2.5608 | 2.6619 | 4.8 | 4.5802 |  | 2.9375
|  | 粗集料 | 5-10 |  | 0.3 | 100 | 100 | 100 | 100 | 92.5 | 7.4 | 0.36 | 0.36 | 0.36 | 0.36 | 0.36 | 0.36 | 2.708 | 2.681 | 0.055391 | 0.055949
|  | 细集料 | 0-5 |  | 0.2 | 100 | 100 | 100 | 100 | 100 | 99.9 | 83.5 | 56.8 | 39.9 | 20.6 | 10.9 | 8.1 | 2.773 | 2.629 | 0.036062 | 0.038037
|  | 细集料 | 0-3 |  | 0 | 100 | 100 | 100 | 100 | 100 | 99.5359 | 80.9206 | 52.3613 | 35.178 | 20.7422 | 9.9447 | 6.6012 | 2.679 | 2.679 | 0 | 0
|  | 矿粉 | \ |  | 0 | 100 | 100 | 100 | 100 | 100 | 100 | 100 | 100 | 100 | 97.4 | 90.2 | 78.2 | 2.679 | 2.679 | 0 | 0
|  | 粗RAP料 | 0-15 | 0.5 | 1 | 100 | 100 | 100 | 100 | 90.7402 | 61.5257 | 45.3233 | 29.587 | 22.9138 | 17.4996 | 13.9722 | 12.4398 | 2.72 | 2.65 | 0.18382 | 0.18868 | [8 empty] | 3.7251
|  | 细RAP料 | 0-5 |  | 0 | 100 | 100 | 100 | 100 | 100 | 99.8466 | 93.8872 | 68.3639 | 50.98 | 33.5303 | 22.2393 | 18.4284 | 2.852 | 2.723 | 0 | 0
|  | 细RAP料 | 0-5 |  | 0 | 100 | 100 | 100 | 100 | 100 | 96.7732 | 58.9555 | 32.061 | 23.4673 | 17.4298 | 13.4674 | 11.5499 | 2.829 | 2.765 | 0 | 0
|  | 细RAP料 | 0-8 |  | 0 | 100 | 100 | 100 | 99.7095 | 93.611 | 62.8837 | 41.7362 | 29.275 | 22.374 | 14.3321 | 9.6171 | 6.5265 | 2.76 | 2.7 | 0 | 0
[5 empty] | 级配1 | 100 | 100 | 100 | 98.35 | 74.6701 | 41.9878 | 31.1656 | 20.6275 | 15.6009 | 10.9638 | 8.2301 | 7.1839
[5 empty] | 级配上限 | 100 | 100 | 100 | 100 | 85 | 68 | 50 | 38 | 28 | 20 | 15 | 8
[5 empty] | 级配中值 | 100 | 100 | 100 | 95 | 76.5 | 53 | 37 | 26.5 | 19 | 13.5 | 10 | 6
[5 empty] | 级配下限 | 100 | 100 | 100 | 90 | 68 | 38 | 24 | 15 | 10 | 7 | 5 | 4
1L | AC-13-2 | 粗集料 | 10-15 | 0.4 | 0.5 | 100 | 100 | 100 | 93.4 | 21.7 | 0.5 | 0.4 | 0.4 | 0.4 | 0.4 | 0.4 | 0.4 | 2.73 | 2.688 | 0.07326 | 0.074405 | 3.4044 | 0.4 | 0.82144 | 0.71469 | 2.6082 | 2.67 | 4.8 | 4.5802 |  | 2.565
|  | 粗集料 | 5-10 |  | 0.375 | 100 | 100 | 100 | 100 | 92.5 | 7.4 | 0.36 | 0.36 | 0.36 | 0.36 | 0.36 | 0.36 | 2.708 | 2.681 | 0.055391 | 0.055949
|  | 细集料 | 0-5 |  | 0.125 | 100 | 100 | 100 | 100 | 100 | 99.9 | 83.5 | 56.8 | 39.9 | 20.6 | 10.9 | 8.1 | 2.773 | 2.629 | 0.018031 | 0.019019
|  | 细集料 | 0-3 |  | 0 | 100 | 100 | 100 | 100 | 100 | 99.5359 | 80.9206 | 52.3613 | 35.178 | 20.7422 | 9.9447 | 6.6012 | 2.679 | 2.679 | 0 | 0
|  | 矿粉 | \ |  | 0 | 100 | 100 | 100 | 100 | 100 | 100 | 100 | 100 | 100 | 97.4 | 90.2 | 78.2 | 2.679 | 2.679 | 0 | 0
|  | 粗RAP料 | 0-15 | 0.6 | 1 | 100 | 100 | 100 | 100 | 90.7402 | 61.5257 | 45.3233 | 29.587 | 22.9138 | 17.4996 | 13.9722 | 12.4398 | 2.72 | 2.65 | 0.14706 | 0.15094 | [8 empty] | 3.7251
|  | 细RAP料 | 0-5 |  | 0 | 100 | 100 | 100 | 100 | 100 | 99.8466 | 93.8872 | 68.3639 | 50.98 | 33.5303 | 22.2393 | 18.4284 | 2.852 | 2.723 | 0 | 0
|  | 细RAP料 | 0-5 |  | 0 | 100 | 100 | 100 | 100 | 100 | 96.7732 | 58.9555 | 32.061 | 23.4673 | 17.4298 | 13.4674 | 11.5499 | 2.829 | 2.765 | 0 | 0
|  | 细RAP料 | 0-8 |  | 0 | 100 | 100 | 100 | 99.7095 | 93.611 | 62.8837 | 41.7362 | 29.275 | 22.374 | 14.3321 | 9.6171 | 6.5265 | 2.76 | 2.7 | 0 | 0
[5 empty] | 级配1 | 100 | 100 | 100 | 98.68 | 77.6591 | 43.1204 | 31.503 | 20.7262 | 15.8773 | 11.6638 | 9.0623 | 8.0029
[5 empty] | 级配上限 | 100 | 100 | 100 | 100 | 85 | 68 | 50 | 38 | 28 | 20 | 15 | 8
[5 empty] | 级配中值 | 100 | 100 | 100 | 95 | 76.5 | 53 | 37 | 26.5 | 19 | 13.5 | 10 | 6
[5 empty] | 级配下限 | 100 | 100 | 100 | 90 | 68 | 38 | 24 | 15 | 10 | 7 | 5 | 4
1M | AC-13 | 粗集料 | 10-15 | 0.5 | 0.48 | 100 | 100 | 100 | 93.4 | 21.7 | 0.5 | 0.4 | 0.4 | 0.4 | 0.4 | 0.4 | 0.4 | 2.73 | 2.688 | 0.087912 | 0.089286 | 2.7671 | 0.4 | 0.82144 | 0.71469 | 2.5599 | 2.6808 | 4.8 | 4.5802 |  | 2.064
|  | 粗集料 | 5-10 |  | 0.2 | 100 | 100 | 100 | 100 | 92.5 | 7.4 | 0.36 | 0.36 | 0.36 | 0.36 | 0.36 | 0.36 | 2.708 | 2.681 | 0.036928 | 0.0373
|  | 细集料 | 0-5 |  | 0.3 | 100 | 100 | 100 | 100 | 100 | 99.9 | 83.5 | 56.8 | 39.9 | 20.6 | 10.9 | 8.1 | 2.773 | 2.629 | 0.054093 | 0.057056
|  | 细集料 | 0-3 |  | 0 | 100 | 100 | 100 | 100 | 100 | 99.5359 | 80.9206 | 52.3613 | 35.178 | 20.7422 | 9.9447 | 6.6012 | 2.679 | 2.679 | 0 | 0
|  | 矿粉 | \ |  | 0.02 | 100 | 100 | 100 | 100 | 100 | 100 | 100 | 100 | 100 | 97.4 | 90.2 | 78.2 | 2.679 | 2.679 | 0.0037327 | 0.0037327
|  | 粗RAP料 | 10-15 | 0.5 | 0.4 | 100 | 100 | 100 | 77.3276 | 42.6869 | 22.3716 | 17.1874 | 12.0009 | 8.8735 | 6.3767 | 4.5195 | 3.7659 | 2.72 | 2.65 | 0.073529 | 0.075472 | [8 empty] | 3.7251
|  | 细RAP料 | 0-10 |  | 0.6 | 100 | 100 | 100 | 100 | 99.7106 | 55.8825 | 36.0177 | 24.3364 | 18.4241 | 13.6179 | 10.1899 | 8.5632 | 2.852 | 2.723 | 0.10519 | 0.11017 | [8 empty] | 6.6368
|  | 细RAP料 | 0-5 |  | 0 | 100 | 100 | 100 | 100 | 100 | 96.7732 | 58.9555 | 32.061 | 23.4673 | 17.4298 | 13.4674 | 11.5499 | 2.829 | 2.765 | 0 | 0
|  | 细RAP料 | 0-8 |  | 0 | 100 | 100 | 100 | 99.7095 | 93.611 | 62.8837 | 41.7362 | 29.275 | 22.374 | 14.3321 | 9.6171 | 6.5265 | 2.76 | 2.7 | 0 | 0
[5 empty] | 级配1 | 100 | 100 | 100 | 93.8815 | 68.9086 | 38.0841 | 27.8998 | 19.3531 | 14.4189 | 9.5567 | 6.6299 | 5.4511
[5 empty] | 级配上限 | 100 | 100 | 100 | 100 | 85 | 68 | 50 | 38 | 28 | 20 | 15 | 8
[5 empty] | 级配中值 | 100 | 100 | 100 | 95 | 76.5 | 53 | 37 | 26.5 | 19 | 13.5 | 10 | 6
[5 empty] | 级配下限 | 100 | 100 | 100 | 90 | 68 | 38 | 24 | 15 | 10 | 7 | 5 | 4
1N | AC-13 | 粗集料 | 10-15 | 0.5 | 0.4 | 100 | 100 | 100 | 91.4373 | 22.9842 | 0.34897 | 0.34897 | 0.34897 | 0.34897 | 0.34897 | 0.34897 | 0.34897 | 2.73 | 2.688 | 0.07326 | 0.074405 | 2.7268 | 0.4 | 0.82144 | 0.71469 | 2.528 | 2.6594 | 4.8 | 4.5802 |  | 3.0982
|  | 粗集料 | 5-10 |  | 0.28 | 100 | 100 | 100 | 100 | 92.5 | 7.4 | 0.36 | 0.36 | 0.36 | 0.36 | 0.36 | 0.36 | 2.708 | 2.681 | 0.051699 | 0.052219 |  |  |  |  | 2.522 | 2.6594 | 4.8 | 4.5802 |  | 3.0982
|  | 细集料 | 0-5 |  | 0.28 | 100 | 100 | 100 | 100 | 100 | 99.9 | 83.5 | 56.8 | 39.9 | 20.6 | 10.9 | 8.1 | 2.773 | 2.629 | 0.050487 | 0.053252
|  | 细集料 | 0-3 |  | 0 | 100 | 100 | 100 | 100 | 100 | 99.5359 | 80.9206 | 52.3613 | 35.178 | 20.7422 | 9.9447 | 6.6012 | 2.679 | 2.679 | 0 | 0
|  | 矿粉 | \ |  | 0.04 | 100 | 100 | 100 | 100 | 100 | 100 | 100 | 100 | 100 | 97.4 | 90.2 | 78.2 | 2.679 | 2.679 | 0.0074655 | 0.0074655
|  | 粗RAP料 | 0-15 | 0.5 | 1 | 100 | 100 | 100 | 98.4852 | 89.1368 | 45.1581 | 27.3773 | 19.7848 | 15.8051 | 11.8304 | 9.2005 | 8.0333 | 2.72 | 2.65 | 0.18382 | 0.18868 | [8 empty] | 3.4036
|  | 细RAP料 | 0-10 |  | 0 | 100 | 100 | 100 | 100 | 99.7106 | 55.8825 | 36.0177 | 24.3364 | 18.4241 | 13.6179 | 10.1899 | 8.5632 | 2.852 | 2.723 | 0 | 0
|  | 细RAP料 | 0-5 |  | 0 | 100 | 100 | 100 | 100 | 100 | 96.7732 | 58.9555 | 32.061 | 23.4673 | 17.4298 | 13.4674 | 11.5499 | 2.829 | 2.765 | 0 | 0
|  | 细RAP料 | 0-8 |  | 0 | 100 | 100 | 100 | 99.7095 | 93.611 | 62.8837 | 41.7362 | 29.275 | 22.374 | 14.3321 | 9.6171 | 6.5265 | 2.76 | 2.7 | 0 | 0
[5 empty] | 级配1 | 100 | 100 | 100 | 97.5301 | 78.1153 | 39.6709 | 27.4988 | 19.9646 | 15.6088 | 10.8674 | 8.0504 | 6.8348
[5 empty] | 级配上限 | 100 | 100 | 100 | 100 | 85 | 68 | 50 | 38 | 28 | 20 | 15 | 8
[5 empty] | 级配中值 | 100 | 100 | 100 | 95 | 76.5 | 53 | 37 | 26.5 | 19 | 13.5 | 10 | 6
[5 empty] | 级配下限 | 100 | 100 | 100 | 90 | 68 | 38 | 24 | 15 | 10 | 7 | 5 | 4
1O | AC-13 | 粗集料 | 10-15 | 0.3 | 0.5 | 100 | 100 | 97.9101 | 92.8113 | 31.3477 | 1.2751 | 1.1359 | 1.1234 | 1.1171 | 1.1067 | 1.0585 | 0.96097 | 2.73 | 2.688 | 0.054945 | 0.055804 | 2.76 | 0.4 | 0.82144 | 0.71469 | 2.61 | 2.69 | 4.8 | 4.5802 |  | 2.0692
|  | 粗集料 | 5-10 |  | 0.34 | 100 | 100 | 100 | 100 | 99.4083 | 15.196 | 3.2015 | 3.0861 | 3.0285 | 2.9738 | 2.7761 | 2.5585 | 2.708 | 2.681 | 0.037666 | 0.038046
|  | 细集料 | 0-5 |  | 0.16 | 100 | 100 | 100 | 100 | 100 | 99.9 | 83.5 | 56.8 | 39.9 | 20.6 | 10.9 | 8.1 | 2.773 | 2.629 | 0.01731 | 0.018258
|  | 细集料 | 0-3 |  | 0 | 100 | 100 | 100 | 100 | 100 | 99.5359 | 80.9206 | 52.3613 | 35.178 | 20.7422 | 9.9447 | 6.6012 | 2.679 | 2.679 | 0 | 0
|  | 矿粉 | \ |  | 0 | 100 | 100 | 100 | 100 | 100 | 100 | 100 | 100 | 100 | 97.4 | 90.2 | 78.2 | 2.679 | 2.679 | 0 | 0
|  | 粗RAP料 | 10-15 | 0.7 | 0.64 | 100 | 100 | 100 | 98.6987 | 79.7136 | 34.5131 | 22.759 | 16.1712 | 12.8777 | 10.1535 | 7.7018 | 6.735 | 2.72 | 2.65 | 0.070588 | 0.072453 | [8 empty] | 3.0901
|  | 细RAP料 | 0-10 |  | 0.36 | 100 | 100 | 100 | 100 | 99.6618 | 70.9757 | 48.7116 | 34.0807 | 27.0206 | 21.2048 | 16.1644 | 14.2191 | 2.852 | 2.723 | 0.037868 | 0.039662 | [8 empty] | 5.3431
|  | 细RAP料 | 0-5 |  | 0 | 100 | 100 | 100 | 100 | 100 | 96.7732 | 58.9555 | 32.061 | 23.4673 | 17.4298 | 13.4674 | 11.5499 | 2.829 | 2.765 | 0 | 0
|  | 细RAP料 | 0-8 |  | 0 | 100 | 100 | 100 | 99.7095 | 93.611 | 62.8837 | 41.7362 | 29.275 | 22.374 | 14.3321 | 9.6171 | 6.5265 | 2.76 | 2.7 | 0 | 0
[5 empty] | 级配1 | 100 | 100 | 99.6865 | 98.3387 | 80.4683 | 39.8842 | 26.9763 | 19.0428 | 14.9701 | 11.3505 | 8.489 | 7.3944
[5 empty] | 级配上限 | 100 | 100 | 100 | 100 | 85 | 68 | 50 | 38 | 28 | 20 | 15 | 8
[5 empty] | 级配中值 | 100 | 100 | 100 | 95 | 76.5 | 53 | 37 | 26.5 | 19 | 13.5 | 10 | 6
[5 empty] | 级配下限 | 100 | 100 | 100 | 90 | 68 | 38 | 24 | 15 | 10 | 7 | 5 | 4

## 体积指标
试件来源 | 级配类型 | 试件类型 | 试件名称 | 沥青混合料最大理论相对密度/(g/cm3) | 矿料的合成毛体积相对密度/(g/cm3) | 油石比/% | 沥青用量/% | 实验数据 | [9 empty] | 计算数据 |  |  |  |  | 均值 |  |  |  |  | 60℃动力粘度/Pa·s | 针入度 | 软化点 | 残留延度（10℃）
[8 empty] | 干重/g | 水中重/g | 表干重/g | 高度1/mm | 高度2/mm | 高度3/mm | 高度4/mm | 均值/mm | 稳定度/kN | 流值/mm | 毛体积密度/(g/cm3) | 毛体积相对密度/(g/cm3) | 空隙率/% | 矿料间隙率/% | 沥青饱和度/% | 毛体积密度/(g/cm3) | 毛体积相对密度/(g/cm3) | 空隙率/% | 矿料间隙率/% | 沥青饱和度/%
A | 90# AC-20-1 | 90#1（90#） | 试件1 | 2.5733 | 2.6661 | 4.3 | 4.1227 | 1199.8 | 715.7 | 1205.3 | 64.3 | 63.8 | 64.3 | / | 64.1333 | 14.03 | 3.34 | 2.4506 | 2.4435 | 5.0448 | 12.13 | 58.4107 | 2.462 | 2.4549 | 4.6008 | 11.7191 | 60.8741 | 161 | 91 | 44 | 15
A |  | 90#1（90#） | 试件2 | 2.5733 | 2.6661 | 4.3 | 4.1227 | 1205.1 | 718 | 1209.7 | 63.9 | 64.1 | 64 | / | 64 | 12.47 | 2.87 | 2.4509 | 2.4438 | 5.0326 | 12.1187 | 58.4722 | [5 empty] | 161 | 91 | 44 | 15
A |  | 90#1（90#） | 试件3 | 2.5733 | 2.6661 | 4.3 | 4.1227 | 1199.4 | 716.3 | 1202.6 | 63 | 63.4 | 63.1 | / | 63.1667 | 14.58 | 3.88 | 2.4664 | 2.4592 | 4.4323 | 11.5632 | 61.669 | [5 empty] | 161 | 91 | 44 | 15
A |  | 90#1（90#） | 试件4 | 2.5733 | 2.6661 | 4.3 | 4.1227 | 1199.1 | 715.1 | 1203.6 | 63.7 | 63.4 | 63.5 | / | 63.5333 | 15.7 | 3.93 | 2.4547 | 2.4475 | 4.8865 | 11.9835 | 59.2233 | [5 empty] | 161 | 91 | 44 | 15
A |  | 90#1（90#） | 试件5 | 2.5733 | 2.6661 | 4.3 | 4.1227 | 1199.3 | 719.9 | 1202 | 61.7 | 61.7 | 61.9 | / | 61.7667 | 15.52 | 2.88 | 2.4877 | 2.4804 | 3.6077 | 10.8002 | 66.5955 | [5 empty] | 161 | 91 | 44 | 15
A |  | 90#1（实验室自制） | 试件1 | 2.5733 | 2.6661 | 4.3 | 4.1227 | 1202.2 | 711 | 1210.1 | 65.1 | 65.3 | 65.1 | / | 65.1667 | 13.55 | 2.96 | 2.4087 | 2.4018 | 6.6658 | 13.6301 | 51.0946 | 2.4407 | 2.4336 | 5.4291 | 12.4857 | 56.7293 | 161 | 91 | 44 | 15
A |  | 90#1（实验室自制） | 试件2 | 2.5733 | 2.6661 | 4.3 | 4.1227 | 1196.1 | 712.3 | 1202.7 | 63.9 | 64 | 63.8 | / | 63.9 | 13.15 | 3.27 | 2.439 | 2.432 | 5.492 | 12.5438 | 56.2174 | [5 empty] | 161 | 91 | 44 | 15
A |  | 90#1（实验室自制） | 试件3 | 2.5733 | 2.6661 | 4.3 | 4.1227 | 1198.4 | 711.9 | 1204.3 | 63.8 | 63.9 | 63.7 | / | 63.8 | 16.33 | 4.44 | 2.4338 | 2.4267 | 5.6949 | 12.7316 | 55.2695 | [5 empty] | 161 | 91 | 44 | 15
A |  | 90#1（实验室自制） | 试件4 | 2.5733 | 2.6661 | 4.3 | 4.1227 | 1196.6 | 712.9 | 1200.7 | 63 | 62.7 | 63 | / | 62.9 | 15.78 | 3.05 | 2.4531 | 2.4459 | 4.9486 | 12.0409 | 58.9021 | [5 empty] | 161 | 91 | 44 | 15
A |  | 90#1（实验室自制） | 试件5 | 2.5733 | 2.6661 | 4.3 | 4.1227 | 1196.8 | 715.9 | 1200.7 | 62.2 | 62.2 | 62.2 | / | 62.2 | 16.47 | 4.46 | 2.4686 | 2.4615 | 4.3444 | 11.4818 | 62.1629 | [5 empty] | 161 | 91 | 44 | 15
A |  | 90#1（实验室自制） | 试件6 | 2.5733 | 2.6661 | 4.3 | 4.1227 | 1210.4 | 722.3 | 1214.2 | 63.5 | 63.5 | 63.6 | / | 63.5333 | 17.24 | 2.85 | 2.4607 | 2.4535 | 4.6538 | 11.7681 | 60.4545 | [5 empty] | 161 | 91 | 44 | 15
A | 90# AC-20-2 | 90#2（90#对比） | 试件1 | 2.5733 | 2.6661 | 4.3 | 4.1227 | 1201.5 | 719.1 | 1208.3 | 64 | 64 | 64 | / | 64 | 16.14 | 3.77 | 2.4561 | 2.4489 | 4.8325 | 11.9335 | 59.505 | 2.485 | 2.4778 | 3.7116 | 10.8962 | 66.4345 | 161 | 91 | 44 | 15
A |  | 90#2（90#对比） | 试件2 | 2.5733 | 2.6661 | 4.3 | 4.1227 | 1198.5 | 716.2 | 1204.2 | 63 | 63.2 | 63 | / | 63.0667 | 14.1 | 3.42 | 2.4559 | 2.4488 | 4.8367 | 11.9374 | 59.4831 | [5 empty] | 161 | 91 | 44 | 15
A |  | 90#2（90#对比） | 试件3 | 2.5733 | 2.6661 | 4.3 | 4.1227 | 1195.4 | 720.5 | 1200.6 | 62.2 | 62.2 | 62.2 | / | 62.2 | 14.27 | 2.79 | 2.4899 | 2.4827 | 3.521 | 10.7198 | 67.1548 | [5 empty] | 161 | 91 | 44 | 15
A |  | 90#2（90#对比） | 试件4 | 2.5733 | 2.6661 | 4.3 | 4.1227 | 1208.5 | 729.4 | 1210.8 | 61 | 61 | 61 | / | 61 | 16.79 | 5.71 | 2.5104 | 2.5031 | 2.7271 | 9.9852 | 72.6889 | [5 empty] | 161 | 91 | 44 | 15
A |  | 90#2（90#对比） | 试件5 | 2.5733 | 2.6661 | 4.3 | 4.1227 | 1195 | 722.5 | 1198.1 | 61 | 61 | 61 | / | 61 | 16.05 | 4.54 | 2.5126 | 2.5053 | 2.6407 | 9.9053 | 73.3406 | [5 empty] | 161 | 91 | 44 | 15
A |  | 90#2（90#对比） | 试件6 | 2.5733 | 2.6661 | 4.3 | 4.1227 | 1201.3 | 725.4 | 1205.2 | 61.4 | 61.1 | 61.8 | / | 61.4333 | 16.58 | 5.18 | 2.5038 | 2.4965 | 2.9842 | 10.2231 | 70.8097 | [5 empty] | 161 | 91 | 44 | 15
B | AC-20 | 方案一90# | 试件1 | 2.544 | 2.6541 | 4.2 | 4.0307 | 1233.5 | 730.9 | 1235.7 | 64.67 | 64.3 | 64.58 | 64.26 | 64.4525 | 16.88 | 2.14 | 2.4435 | 2.4365 | 4.2274 | 11.9002 | 64.4764 | 2.4394 | 2.4324 | 4.3882 | 12.0481 | 63.5951 | 161 | 91 | 44 | 15
B |  | 方案一90# | 试件2 | 2.544 | 2.6541 | 4.2 | 4.0307 | 1220.7 | 721.3 | 1221.9 | 63.56 | 63.55 | 63.41 | 63.6 | 63.53 | 15.6 | 2.65 | 2.4385 | 2.4314 | 4.426 | 12.0829 | 63.3696 | [5 empty] | 161 | 91 | 44 | 15
B |  | 方案一90# | 试件3 | 2.544 | 2.6541 | 4.2 | 4.0307 | 1221 | 723.5 | 1222.6 | 63.79 | 63.49 | 63.76 | 63.49 | 63.6325 | 17.02 | 2.47 | 2.4464 | 2.4393 | 4.1152 | 11.797 | 65.1164 | [5 empty] | 161 | 91 | 44 | 15
B |  | 方案一90# | 试件4 | 2.544 | 2.6541 | 4.2 | 4.0307 | 1220.6 | 721.6 | 1222.4 | 63.85 | 63.56 | 63.57 | 63.51 | 63.6225 | 15.67 | 2.27 | 2.4373 | 2.4302 | 4.472 | 12.1252 | 63.1181 | [5 empty] | 161 | 91 | 44 | 15
B |  | 方案一90# | 试件5 | 2.544 | 2.6541 | 4.2 | 4.0307 | 1220.6 | 721.5 | 1223.5 | 65.06 | 64.96 | 65.07 | 64.78 | 64.9675 | 14.27 | 2.6 | 2.4315 | 2.4244 | 4.7004 | 12.3353 | 61.8949 | [5 empty] | 161 | 91 | 44 | 15
B |  | 方案二90# | 试件1 | 2.544 | 2.6541 | 4.2 | 4.0307 | 1233.1 | 730.6 | 1235.3 | 63.1 | 63.42 | 63.43 | 63.21 | 63.29 | 14.49 | 3.09 | 2.4432 | 2.4361 | 4.2395 | 11.9113 | 64.4081 | 2.4433 | 2.4362 | 4.2381 | 11.9101 | 64.4202 | 161 | 91 | 44 | 15
B |  | 方案二90# | 试件2 | 2.544 | 2.6541 | 4.2 | 4.0307 | 1233.5 | 730.8 | 1235.6 | 62.68 | 62.58 | 62.77 | 62.84 | 62.7175 | 15.41 | 3.47 | 2.4435 | 2.4365 | 4.2274 | 11.9002 | 64.4764 | [5 empty] | 161 | 91 | 44 | 15
B |  | 方案二90# | 试件3 | 2.544 | 2.6541 | 4.2 | 4.0307 | 1237.3 | 732.8 | 1239.2 | 62.88 | 63.09 | 63.07 | 62.96 | 63 | 15.76 | 2.19 | 2.4433 | 2.4362 | 4.2359 | 11.908 | 64.4284 | [5 empty] | 161 | 91 | 44 | 15
B |  | 方案二90# | 试件4 | 2.544 | 2.6541 | 4.2 | 4.0307 | 1236.8 | 731.7 | 1238.8 | 63.5 | 63.47 | 63.39 | 63.27 | 63.4075 | 14.38 | 3.45 | 2.439 | 2.4319 | 4.4067 | 12.0651 | 63.4758 | [5 empty] | 161 | 91 | 44 | 15
B |  | 方案二90# | 试件5 | 2.544 | 2.6541 | 4.2 | 4.0307 | 1241.5 | 735.7 | 1243 | 63.81 | 63.95 | 63.93 | 63.64 | 63.8325 | 14.19 | 3.06 | 2.4473 | 2.4402 | 4.0813 | 11.7658 | 65.3124 | [5 empty] | 161 | 91 | 44 | 15
B |  | 方案三90# | 试件1 | 2.544 | 2.6541 | 4.2 | 4.0307 | 1233.7 | 730.3 | 1235.8 | 62.28 | 62.41 | 62.53 | 62.3 | 62.38 | 18.5 | 2.68 | 2.4406 | 2.4335 | 4.3445 | 12.0079 | 63.8198 | 2.4447 | 2.4376 | 4.1821 | 11.8586 | 64.7405 | 161 | 91 | 44 | 15
B |  | 方案三90# | 试件2 | 2.544 | 2.6541 | 4.2 | 4.0307 | 1235.7 | 732.3 | 1237.8 | 62.9 | 62.79 | 62.83 | 62.72 | 62.81 | 17.59 | 2.65 | 2.4445 | 2.4374 | 4.1894 | 11.8653 | 64.6917 | [5 empty] | 161 | 91 | 44 | 15
B |  | 方案三90# | 试件3 | 2.544 | 2.6541 | 4.2 | 4.0307 | 1238.7 | 733.6 | 1240.8 | 62.47 | 62.66 | 62.85 | 62.65 | 62.6575 | 17.48 | 2.54 | 2.4422 | 2.4351 | 4.2787 | 11.9474 | 64.187 | [5 empty] | 161 | 91 | 44 | 15
B |  | 方案三90# | 试件4 | 2.544 | 2.6541 | 4.2 | 4.0307 | 1242.9 | 737.3 | 1244.6 | 63.91 | 63.58 | 63.85 | 63.9 | 63.81 | 16.24 | 2.19 | 2.45 | 2.4429 | 3.9731 | 11.6663 | 65.9437 | [5 empty] | 161 | 91 | 44 | 15
B |  | 方案三90# | 试件5 | 2.544 | 2.6541 | 4.2 | 4.0307 | 1240.2 | 735.1 | 1242.1 | 64.05 | 64 | 63.87 | 63.8 | 63.93 | 17.28 | 2.32 | 2.4462 | 2.4391 | 4.125 | 11.806 | 65.0601 | [5 empty] | 161 | 91 | 44 | 15
B |  | 方案五90# | 试件1 | 2.544 | 2.6541 | 4.2 | 4.0307 | 1221.8 | 723.1 | 1224.3 | 62.28 | 62.41 | 62.53 | 62.3 | 62.38 | 15.26 | 2.65 | 2.4377 | 2.4307 | 4.4544 | 12.109 | 63.2141 | 2.4358 | 2.4288 | 4.5297 | 12.1783 | 62.8103 | 161 | 91 | 44 | 15
B |  | 方案五90# | 试件2 | 2.544 | 2.6541 | 4.2 | 4.0307 | 1220 | 722.1 | 1223.3 | 62.9 | 62.79 | 62.83 | 62.72 | 62.81 | 15.39 | 2.11 | 2.4342 | 2.4271 | 4.5952 | 12.2385 | 62.4532 | [5 empty] | 161 | 91 | 44 | 15
B |  | 方案五90# | 试件3 | 2.544 | 2.6541 | 4.2 | 4.0307 | 1218.2 | 720.2 | 1221.1 | 62.47 | 62.66 | 62.85 | 62.65 | 62.6575 | 14.05 | 2.23 | 2.432 | 2.425 | 4.6789 | 12.3155 | 62.0083 | [5 empty] | 161 | 91 | 44 | 15
B |  | 方案五90# | 试件4 | 2.544 | 2.6541 | 4.2 | 4.0307 | 1218.6 | 720.7 | 1221.2 | 63.91 | 63.58 | 63.85 | 63.9 | 63.81 | 14.19 | 2.26 | 2.4348 | 2.4277 | 4.5714 | 12.2166 | 62.5807 | [5 empty] | 161 | 91 | 44 | 15
B |  | 方案五90# | 试件5 | 2.544 | 2.6541 | 4.2 | 4.0307 | 1219 | 721.8 | 1221.3 | 64.05 | 64 | 63.87 | 63.8 | 63.93 | 14.74 | 2.56 | 2.4404 | 2.4334 | 4.3489 | 12.012 | 63.7951 | [5 empty] | 161 | 91 | 44 | 15
B |  | 110# | 试件1 | 2.544 | 2.6541 | 4.2 | 4.0307 | 1235.7 | 736 | 1238.2 | 64.3 | 64.59 | 64.67 | 64.32 | 64.47 | 14.66 | 2.5 | 2.4606 | 2.4534 | 3.5598 | 11.2861 | 68.4583 | 2.457 | 2.4499 | 3.7008 | 11.4158 | 67.5919 | 144 | 107.8 | 43.95 | 60.3
B |  | 110# | 试件2 | 2.544 | 2.6541 | 4.2 | 4.0307 | 1232.9 | 734 | 1234.9 | 63.99 | 64.11 | 63.84 | 63.94 | 63.97 | 14.24 | 2.54 | 2.4614 | 2.4542 | 3.5286 | 11.2574 | 68.655 | [5 empty] | 144 | 107.8 | 43.95 | 60.3
B |  | 110# | 试件3 | 2.544 | 2.6541 | 4.2 | 4.0307 | 1232.5 | 733.1 | 1234.9 | 64.35 | 64.62 | 64.39 | 64.64 | 64.5 | 14.94 | 3.27 | 2.4562 | 2.449 | 3.7329 | 11.4453 | 67.3849 | [5 empty] | 144 | 107.8 | 43.95 | 60.3
B |  | 110# | 试件4 | 2.544 | 2.6541 | 4.2 | 4.0307 | 1228.5 | 730.1 | 1231.3 | 64.29 | 64.36 | 64.48 | 64.26 | 64.3475 | 13.52 | 2.58 | 2.4511 | 2.444 | 3.9305 | 11.627 | 66.1955 | [5 empty] | 144 | 107.8 | 43.95 | 60.3
B |  | 110# | 试件5 | 2.544 | 2.6541 | 4.2 | 4.0307 | 1221.2 | 725.9 | 1223.2 | 64.2 | 64.6 | 64.47 | 64.34 | 64.4025 | 15.14 | 2.29 | 2.4557 | 2.4485 | 3.7524 | 11.4632 | 67.2659 | [5 empty] | 144 | 107.8 | 43.95 | 60.3
B |  | 130# | 试件1 | 2.544 | 2.6541 | 4.2 | 4.0307 | 1228 | 734.9 | 1230.9 | 64.27 | 64.15 | 64.31 | 64.29 | 64.255 | 13.39 | 2.77 | 2.4758 | 2.4686 | 2.9628 | 10.7369 | 72.4055 | 2.4659 | 2.4587 | 3.3518 | 11.0948 | 69.813 | 111 | 124 | 41.5 | 56
B |  | 130# | 试件2 | 2.544 | 2.6541 | 4.2 | 4.0307 | 1217.5 | 725 | 1219.1 | 63.95 | 63.82 | 63.92 | 63.85 | 63.885 | 13.79 | 2.62 | 2.4641 | 2.4569 | 3.4226 | 11.1598 | 69.3315 | [5 empty] | 111 | 124 | 41.5 | 56
B |  | 130# | 试件3 | 2.544 | 2.6541 | 4.2 | 4.0307 | 1214.5 | 723.8 | 1216.7 | 63.76 | 63.98 | 63.66 | 64 | 63.85 | 13.73 | 2.4 | 2.464 | 2.4568 | 3.426 | 11.163 | 69.3095 | [5 empty] | 111 | 124 | 41.5 | 56
B |  | 130# | 试件4 | 2.544 | 2.6541 | 4.2 | 4.0307 | 1215.7 | 723.3 | 1217.5 | 63.88 | 64.22 | 64.14 | 64.24 | 64.12 | 13.6 | 2.34 | 2.4599 | 2.4528 | 3.5848 | 11.3091 | 68.3013 | [5 empty] | 111 | 124 | 41.5 | 56
B |  | 130# | 试件5 | 2.544 | 2.6541 | 4.2 | 4.0307 | 1214.8 | 723.8 | 1216.5 | 63.62 | 63.91 | 63.58 | 63.95 | 63.765 | 13.94 | 2.5 | 2.4656 | 2.4584 | 3.3629 | 11.105 | 69.717 | [5 empty] | 111 | 124 | 41.5 | 56
B |  | 90# | 试件1 | 2.544 | 2.6541 | 4.2 | 4.0307 | 1221.8 | 727.2 | 1231.1 | 64.51 | 64.64 | 64.41 | 64.48 | 64.51 | 14.92 | 2.14 | 2.4247 | 2.4177 | 4.9664 | 12.58 | 60.5216 | 2.4311 | 2.4241 | 4.7148 | 12.3486 | 61.8742 | 161 | 91 | 44 | 15
B |  | 90# | 试件2 | 2.544 | 2.6541 | 4.2 | 4.0307 | 1220 | 727.2 | 1231.7 | 64.36 | 64.66 | 64.29 | 64.58 | 64.4725 | 15.02 | 2.5 | 2.4182 | 2.4112 | 5.2192 | 12.8126 | 59.2648 | [5 empty] | 161 | 91 | 44 | 15
B |  | 90# | 试件3 | 2.544 | 2.6541 | 4.2 | 4.0307 | 1218.2 | 722.5 | 1220.4 | 63.39 | 63.79 | 63.5 | 63.77 | 63.6125 | 14.6 | 2.67 | 2.4467 | 2.4396 | 4.1045 | 11.7872 | 65.178 | [5 empty] | 161 | 91 | 44 | 15
B |  | 90# | 试件4 | 2.544 | 2.6541 | 4.2 | 4.0307 | 1221.6 | 723.4 | 1225.6 | 64.22 | 64.35 | 64.37 | 64.32 | 64.315 | 14.9 | 2.56 | 2.4325 | 2.4254 | 4.6603 | 12.2984 | 62.1067 | [5 empty] | 161 | 91 | 44 | 15
B |  | 90# | 试件5 | 2.544 | 2.6541 | 4.2 | 4.0307 | 1217.2 | 720.4 | 1220.6 | 64.3 | 64.27 | 64.22 | 64.16 | 64.2375 | 14.83 | 2.43 | 2.4334 | 2.4264 | 4.6238 | 12.2649 | 62.3002 | [5 empty] | 161 | 91 | 44 | 15
C | AC-20 | 90#-1 | 试件1 | 2.567 | 2.6404 | 4.2 | 4.0307 | 1243.9 | 743.2 | 1246.3 | 62.4 | 62.6 | 62.7 | 62.5 | 62.55 | 13.9 | 3.42 | 2.4725 | 2.4653 | 3.9618 | 10.3959 | 61.8908 | 2.4536 | 2.4464 | 4.6964 | 11.0813 | 57.6899 | 161 | 91 | 44 | 15
C |  | 90#-1 | 试件2 | 2.567 | 2.6404 | 4.2 | 4.0307 | 1243.6 | 737.9 | 1246.7 | 64.3 | 64.4 | 64.1 | 64.1 | 64.225 | 15.93 | 2.81 | 2.4442 | 2.4371 | 5.0606 | 11.4211 | 55.6908 | [5 empty] | 161 | 91 | 44 | 15
C |  | 90#-1 | 试件3 | 2.567 | 2.6404 | 4.2 | 4.0307 | 1240 | 736.9 | 1243.3 | 63.8 | 64 | 64 | 63.8 | 63.9 | 15.17 | 3.44 | 2.4487 | 2.4416 | 4.8868 | 11.2589 | 56.5964 | [5 empty] | 161 | 91 | 44 | 15
C |  | 90#-1 | 试件4 | 2.567 | 2.6404 | 4.2 | 4.0307 | 1232.9 | 733.5 | 1237 | 63.9 | 64 | 64.2 | 63.9 | 64 | 15.81 | 2.23 | 2.4487 | 2.4416 | 4.8867 | 11.2589 | 56.5968 | [5 empty] | 161 | 91 | 44 | 15
C |  | 90#-1 | 试件5 | 2.567 | 2.6404 | 4.2 | 4.0307 | 1232.8 | 733.6 | 1236 | 64.3 | 64.27 | 64.22 | 64.16 | 64.2375 | 14.83 | 2.43 | 2.4538 | 2.4467 | 4.6862 | 11.0718 | 57.6745 | [5 empty] | 161 | 91 | 44 | 15
C |  | 90#-2 | 试件1 | 2.567 | 2.6404 | 4.2 | 4.0307 | 1202.4 | 720.4 | 1204 | 62.4 | 62.6 | 62.7 | 62.5 | 62.55 | 13.9 | 3.42 | 2.4864 | 2.4791 | 3.4226 | 9.8928 | 65.4033 | 2.4776 | 2.4704 | 3.7634 | 10.2108 | 63.1807 | 161 | 91 | 44 | 15
C |  | 90#-2 | 试件2 | 2.567 | 2.6404 | 4.2 | 4.0307 | 1243.3 | 744.3 | 1245 | 64.3 | 64.4 | 64.1 | 64.1 | 64.225 | 15.93 | 2.81 | 2.4831 | 2.4759 | 3.548 | 10.0099 | 64.5548 | [5 empty] | 161 | 91 | 44 | 15
C |  | 90#-2 | 试件3 | 2.567 | 2.6404 | 4.2 | 4.0307 | 1246.6 | 743.4 | 1248.5 | 63.8 | 64 | 64 | 63.8 | 63.9 | 15.17 | 3.44 | 2.468 | 2.4609 | 4.1344 | 10.557 | 60.837 | [5 empty] | 161 | 91 | 44 | 15
C |  | 90#-2 | 试件4 | 2.567 | 2.6404 | 4.2 | 4.0307 | 1248.4 | 745.3 | 1249.9 | 63.9 | 64 | 64.2 | 63.9 | 64 | 15.81 | 2.23 | 2.474 | 2.4669 | 3.9009 | 10.3391 | 62.2705 | [5 empty] | 161 | 91 | 44 | 15
C |  | 90#-2 | 试件5 | 2.567 | 2.6404 | 4.2 | 4.0307 | 1246.1 | 744.5 | 1247.7 | 64.2 | 64.6 | 64.47 | 64.34 | 64.4025 | 15.14 | 2.29 | 2.4764 | 2.4692 | 3.8111 | 10.2553 | 62.838 | [5 empty] | 161 | 91 | 44 | 15
D | AC-20 | 90#-1 | 试件1 | 2.567 | 2.6999 | 4.4 | 4.2146 | 1243.3 | 747.9 | 1244.6 | 62.4 | 62.6 | 62.7 | 62.5 | 62.55 | 13.9 | 3.42 | 2.5031 | 2.4959 | 2.7713 | 11.4543 | 75.806 | 2.4954 | 2.4881 | 3.072 | 11.7283 | 73.8253 | 161 | 91 | 44 | 15
D |  | 90#-1 | 试件2 | 2.567 | 2.6999 | 4.4 | 4.2146 | 1266 | 759.2 | 1267.1 | 64.3 | 64.4 | 64.1 | 64.1 | 64.225 | 15.93 | 2.81 | 2.4926 | 2.4854 | 3.1793 | 11.8259 | 73.1161 | [5 empty] | 161 | 91 | 44 | 15
D |  | 90#-1 | 试件3 | 2.567 | 2.6999 | 4.4 | 4.2146 | 1259.7 | 755.5 | 1261.5 | 63.8 | 64 | 64 | 63.8 | 63.9 | 15.17 | 3.44 | 2.4895 | 2.4823 | 3.2993 | 11.9353 | 72.3564 | [5 empty] | 161 | 91 | 44 | 15
D |  | 90#-1 | 试件4 | 2.567 | 2.6999 | 4.4 | 4.2146 | 1259 | 756.6 | 1260.4 | 63.9 | 64 | 64.2 | 63.9 | 64 | 15.81 | 2.23 | 2.499 | 2.4918 | 2.931 | 11.5998 | 74.7321 | [5 empty] | 161 | 91 | 44 | 15
D |  | 90#-1 | 试件5 | 2.567 | 2.6999 | 4.4 | 4.2146 | 1266 | 759.2 | 1267.1 | 64.3 | 64.4 | 64.1 | 64.1 | 64.225 | 15.93 | 2.81 | 2.4926 | 2.4854 | 3.1793 | 11.8259 | 73.1161 | [5 empty] | 161 | 91 | 44 | 15
D |  | 90#-2 | 试件1 | 2.567 | 2.6999 | 4.4 | 4.2146 | 1226.7 | 731.5 | 1229 | 63.1 | 63.2 | 63.1 | 62.9 | 63.075 | 14.26 | 3.37 | 2.4657 | 2.4586 | 4.2237 | 12.7771 | 66.9432 | 2.4499 | 2.4428 | 4.8396 | 13.3379 | 63.7707 | 161 | 91 | 44 | 15
D |  | 90#-2 | 试件2 | 2.567 | 2.6999 | 4.4 | 4.2146 | 1263.7 | 750.8 | 1267 | 66.5 | 66.4 | 65.8 | 66.4 | 66.275 | 16.39 | 3.41 | 2.4481 | 2.441 | 4.9091 | 13.4013 | 63.3682 | [5 empty] | 161 | 91 | 44 | 15
D |  | 90#-2 | 试件3 | 2.567 | 2.6999 | 4.4 | 4.2146 | 1254 | 744.8 | 1255.9 | 64.7 | 64.8 | 64.5 | 64.6 | 64.65 | 16.74 | 2.71 | 2.4535 | 2.4464 | 4.6975 | 13.2085 | 64.4362 | [5 empty] | 161 | 91 | 44 | 15
D |  | 90#-2 | 试件4 | 2.567 | 2.6999 | 4.4 | 4.2146 | 1247.9 | 741.1 | 1250.8 | 65.3 | 64.8 | 65.2 | 64.8 | 65.025 | 15.21 | 3.39 | 2.4483 | 2.4412 | 4.9006 | 13.3935 | 63.4109 | [5 empty] | 161 | 91 | 44 | 15
D |  | 90#-2 | 试件5 | 2.567 | 2.6999 | 4.4 | 4.2146 | 1222.7 | 724.2 | 1226.6 | 64.6 | 64.5 | 64.7 | 64.2 | 64.5 | 14.89 | 3.42 | 2.4337 | 2.4267 | 5.4671 | 13.9094 | 60.6951 | [5 empty] | 161 | 91 | 44 | 15
D |  | 90# | 试件1 | 2.567 | 2.6999 | 4.4 | 4.2146 | 1220.4 | 724.6 | 1221.3 | 63.1 | 63.2 | 63.1 | 62.9 | 63.075 | 15.25 | 2.68 | 2.457 | 2.4499 | 4.5621 | 13.0852 | 65.1356 | 2.4571 | 2.4499 | 4.5602 | 13.0835 | 65.1463 | 161 | 91 | 44 | 15
D |  | 90# | 试件2 | 2.567 | 2.6999 | 4.4 | 4.2146 | 1223.6 | 728.5 | 1226.2 | 66.5 | 66.4 | 65.8 | 66.4 | 66.275 | 15.06 | 5.53 | 2.4585 | 2.4514 | 4.5041 | 13.0324 | 65.4392 | [5 empty] | 161 | 91 | 44 | 15
D |  | 90# | 试件3 | 2.567 | 2.6999 | 4.4 | 4.2146 | 1234.4 | 733.1 | 1235.7 | 64.7 | 64.8 | 64.5 | 64.6 | 64.65 | 15.36 | 2.96 | 2.456 | 2.4489 | 4.6005 | 13.1202 | 64.936 | [5 empty] | 161 | 91 | 44 | 15
D |  | 90# | 试件4 | 2.567 | 2.6999 | 4.4 | 4.2146 | 1237.8 | 736.3 | 1239.8 | 65.3 | 64.8 | 65.2 | 64.8 | 65.025 | 14.79 | 3.07 | 2.4584 | 2.4513 | 4.5087 | 13.0366 | 65.4152 | [5 empty] | 161 | 91 | 44 | 15
D |  | 90# | 试件5 | 2.567 | 2.6999 | 4.4 | 4.2146 | 1229.9 | 731.2 | 1232.1 | 64.6 | 64.5 | 64.7 | 64.2 | 64.5 | 16.5 | 5.21 | 2.4554 | 2.4483 | 4.6256 | 13.1431 | 64.8056 | [5 empty] | 161 | 91 | 44 | 15
D |  | 90#对比 | 试件1 | 2.567 | 2.6999 | 4.4 | 4.2146 | 1236.6 | 733.8 | 1237.5 | 63.1 | 63.2 | 63.1 | 62.9 | 63.075 | 15.45 | 4.29 | 2.455 | 2.4479 | 4.6391 | 13.1554 | 64.7358 | 2.4596 | 2.4525 | 4.4619 | 12.994 | 65.674 | 161 | 91 | 44 | 15
D |  | 90#对比 | 试件2 | 2.567 | 2.6999 | 4.4 | 4.2146 | 1239.7 | 738.4 | 1240.9 | 66.5 | 66.4 | 65.8 | 66.4 | 66.275 | 16.86 | 3.6 | 2.4671 | 2.4599 | 4.1718 | 12.7298 | 67.2281 | [5 empty] | 161 | 91 | 44 | 15
D |  | 90#对比 | 试件3 | 2.567 | 2.6999 | 4.4 | 4.2146 | 1244.6 | 740.6 | 1246 | 64.7 | 64.8 | 64.5 | 64.6 | 64.65 | 18.5 | 4.59 | 2.4626 | 2.4555 | 4.3451 | 12.8876 | 66.2849 | [5 empty] | 161 | 91 | 44 | 15
D |  | 90#对比 | 试件4 | 2.567 | 2.6999 | 4.4 | 4.2146 | 1252.3 | 744.3 | 1254.3 | 65.3 | 64.8 | 65.2 | 64.8 | 65.025 | 17.27 | 2.87 | 2.4555 | 2.4484 | 4.6214 | 13.1392 | 64.8276 | [5 empty] | 161 | 91 | 44 | 15
D |  | 90#对比 | 试件5 | 2.567 | 2.6999 | 4.4 | 4.2146 | 1231.6 | 732.3 | 1233.4 | 64.6 | 64.5 | 64.7 | 64.2 | 64.5 | 14.89 | 3.69 | 2.4578 | 2.4507 | 4.5319 | 13.0578 | 65.2932 | [5 empty] | 161 | 91 | 44 | 15
D |  | 90#-3 | 试件1 | 2.567 | 2.6999 | 4.4 | 4.2146 | 1239.7 | 737.8 | 1236.6 | 744.8 | 1237.5 | 63.1 | 62.9 | 63.075 | 16.75 | 4.24 | 2.4854 | 2.4782 | 3.461 | 12.0824 | 71.3555 | 2.4466 | 2.4395 | 4.9675 | 13.4545 | 63.5475 | 161 | 91 | 44 | 15
D |  | 90#-3 | 试件2 | 2.567 | 2.6999 | 4.4 | 4.2146 | 1234.2 | 733.7 | 1239.7 | 748.4 | 1240.9 | 65.8 | 66.4 | 66.275 | 16.8 | 5.58 | 2.4391 | 2.4321 | 5.2568 | 13.7179 | 61.6791 | [5 empty] | 161 | 91 | 44 | 15
D |  | 90#-3 | 试件3 | 2.567 | 2.6999 | 4.4 | 4.2146 | 1237.7 | 736.3 | 1244.6 | 750.6 | 1246 | 64.5 | 64.6 | 64.65 | 17.66 | 3.22 | 2.435 | 2.4279 | 5.4181 | 13.8648 | 60.922 | [5 empty] | 161 | 91 | 44 | 15
D |  | 90#-3 | 试件4 | 2.567 | 2.6999 | 4.4 | 4.2146 | 1236.9 | 736.8 | 1252.3 | 754.3 | 1254.3 | 65.2 | 64.8 | 65.025 | 16.01 | 5.37 | 2.3994 | 2.3925 | 6.7994 | 15.1227 | 55.0386 | [5 empty] | 161 | 91 | 44 | 15
D |  | 90#-3 | 试件5 | 2.567 | 2.6999 | 4.4 | 4.2146 | 1232.3 | 733.5 | 1231.6 | 740.3 | 1233.4 | 64.7 | 64.2 | 64.5 | 16.98 | 4.59 | 2.474 | 2.4668 | 3.9024 | 12.4844 | 68.7422 | [5 empty] | 161 | 91 | 44 | 15
D |  | 70# | 试件1 | 2.567 | 2.6999 | 4.4 | 4.2146 | 1226.6 | 728.6 | 1228.6 | 63.74 | 63.75 | 64 | 63.9 | 63.8475 | 15.45 | 4.29 | 2.4532 | 2.4461 | 4.7103 | 13.2202 | 64.3703 | 2.4524 | 2.4452 | 4.7433 | 13.2503 | 64.2086 | 258 | 72.2 | 47.6 | 8.2
D |  | 70# | 试件2 | 2.567 | 2.6999 | 4.4 | 4.2146 | 1224.2 | 726.2 | 1226.1 | 63.58 | 63.75 | 63.76 | 63.77 | 63.715 | 16.86 | 3.6 | 2.4489 | 2.4418 | 4.8778 | 13.3727 | 63.5246 | [5 empty] | 258 | 72.2 | 47.6 | 8.2
D |  | 70# | 试件3 | 2.567 | 2.6999 | 4.4 | 4.2146 | 1229 | 729 | 1230.9 | 64.12 | 64.42 | 64.24 | 64.24 | 64.255 | 18.5 | 4.59 | 2.4487 | 2.4416 | 4.8853 | 13.3796 | 63.4868 | [5 empty] | 258 | 72.2 | 47.6 | 8.2
D |  | 70# | 试件4 | 2.567 | 2.6999 | 4.4 | 4.2146 | 1224.7 | 728.4 | 1226.6 | 64.38 | 64.46 | 64.61 | 64.42 | 64.4675 | 17.27 | 2.87 | 2.4582 | 2.4511 | 4.5142 | 13.0416 | 65.3863 | [5 empty] | 258 | 72.2 | 47.6 | 8.2
D |  | 70# | 试件5 | 2.567 | 2.6999 | 4.4 | 4.2146 | 1221.7 | 726.1 | 1224.2 | 64.01 | 63.94 | 64.21 | 64.33 | 64.1225 | 14.89 | 3.69 | 2.4527 | 2.4456 | 4.729 | 13.2372 | 64.2752 | [5 empty] | 258 | 72.2 | 47.6 | 8.2
E | AC-20 | 90#方案一-1 | 试件1 | 2.544 | 2.6501 | 4.5041 | 4.31 | 1231.3 | 729.2 | 1232.1 | 63.42 | 63.34 | 63.35 | 63.44 | 63.3875 | 11.6 | 1.9 | 2.4484 | 2.4413 | 4.037 | 11.848 | 65.9267 | 2.4358 | 2.4287 | 4.5314 | 12.3021 | 63.264 | 161 | 91 | 44 | 15
E |  | 90#方案一-1 | 试件2 | 2.544 | 2.6501 | 4.5041 | 4.31 | 1229.8 | 729.9 | 1231.7 | 63.78 | 64.16 | 63.99 | 63.77 | 63.925 | 12.79 | 2.62 | 2.4508 | 2.4437 | 3.9438 | 11.7624 | 66.4711 | [5 empty] | 161 | 91 | 44 | 15
E |  | 90#方案一-1 | 试件3 | 2.544 | 2.6501 | 4.5041 | 4.31 | 1228.8 | 725.1 | 1229.7 | 64.41 | 64.24 | 64.25 | 64.34 | 64.31 | 11.56 | 2.05 | 2.4352 | 2.4281 | 4.5545 | 12.3233 | 63.0418 | [5 empty] | 161 | 91 | 44 | 15
E |  | 90#方案一-1 | 试件4 | 2.544 | 2.6501 | 4.5041 | 4.31 | 1228.2 | 724 | 1230 | 64.63 | 64.84 | 64.8 | 64.62 | 64.7225 | 10.6 | 1.96 | 2.4273 | 2.4202 | 4.865 | 12.6086 | 61.415 | [5 empty] | 161 | 91 | 44 | 15
E |  | 90#方案一-1 | 试件5 | 2.544 | 2.6501 | 4.5041 | 4.31 | 1214.2 | 716.5 | 1218.8 | 64.8 | 64.85 | 65.12 | 64.81 | 64.895 | 10.72 | 2.66 | 2.4173 | 2.4103 | 5.2567 | 12.9684 | 59.4655 | [5 empty] | 161 | 91 | 44 | 15
E |  | 90#方案一-2 | 试件1 | 2.544 | 2.6501 | 4.5041 | 4.31 | 1202.4 | 709.1 | 1204.3 | 63.34 | 63.38 | 63.32 | 63.42 | 63.365 | 9.75 | 2.43 | 2.4281 | 2.4211 | 4.8322 | 12.5785 | 61.5834 | 2.4267 | 2.4197 | 4.8869 | 12.6287 | 61.3124 | 161 | 91 | 44 | 15
E |  | 90#方案一-2 | 试件2 | 2.544 | 2.6501 | 4.5041 | 4.31 | 1202.2 | 710.2 | 1204.4 | 63.36 | 63.45 | 63 | 63.73 | 63.385 | 11.27 | 1.82 | 2.4326 | 2.4256 | 4.6555 | 12.4161 | 62.5044 | [5 empty] | 161 | 91 | 44 | 15
E |  | 90#方案一-2 | 试件3 | 2.544 | 2.6501 | 4.5041 | 4.31 | 1203.9 | 710.5 | 1206.4 | 63.33 | 63.34 | 63.43 | 63.16 | 63.315 | 11.76 | 2.45 | 2.4277 | 2.4207 | 4.848 | 12.593 | 61.5023 | [5 empty] | 161 | 91 | 44 | 15
E |  | 90#方案一-2 | 试件4 | 2.544 | 2.6501 | 4.5041 | 4.31 | 1200.7 | 706.3 | 1202.4 | 63.17 | 63.09 | 62.98 | 63.23 | 63.1175 | 11.03 | 2.85 | 2.4203 | 2.4133 | 5.1392 | 12.8604 | 60.0389 | [5 empty] | 161 | 91 | 44 | 15
E |  | 90#方案一-2 | 试件5 | 2.544 | 2.6501 | 4.5041 | 4.31 | 1202 | 709.5 | 1205.2 | 62.89 | 63.05 | 63.19 | 62.91 | 63.01 | 11.98 | 2.52 | 2.4249 | 2.4178 | 4.9598 | 12.6957 | 60.9329 | [5 empty] | 161 | 91 | 44 | 15
E |  | 90#方案二 | 试件1 | 2.544 | 2.6501 | 4.5041 | 4.31 | 1215.7 | 715.7 | 1217.4 | 64.33 | 64.23 | 64.2 | 64.38 | 64.285 | 10.95 | 2.62 | 2.4232 | 2.4161 | 5.0262 | 12.7566 | 60.5995 | 2.4203 | 2.4133 | 5.1364 | 12.8579 | 60.0661 | 161 | 91 | 44 | 15
E |  | 90#方案二 | 试件2 | 2.544 | 2.6501 | 4.5041 | 4.31 | 1210.7 | 710.6 | 1212.8 | 64.49 | 64.73 | 64.78 | 64.5 | 64.625 | 11.78 | 1.88 | 2.4108 | 2.4038 | 5.511 | 13.202 | 58.2565 | [5 empty] | 161 | 91 | 44 | 15
E |  | 90#方案二 | 试件3 | 2.544 | 2.6501 | 4.5041 | 4.31 | 1201.8 | 706.5 | 1202.9 | 63.97 | 64.24 | 63.87 | 63.92 | 64 | 10.8 | 2.22 | 2.421 | 2.414 | 5.1097 | 12.8333 | 60.1845 | [5 empty] | 161 | 91 | 44 | 15
E |  | 90#方案二 | 试件4 | 2.544 | 2.6501 | 4.5041 | 4.31 | 1200.8 | 707.3 | 1203.3 | 63.99 | 63.17 | 64.14 | 64.02 | 63.83 | 11.39 | 2.62 | 2.421 | 2.4139 | 5.1121 | 12.8356 | 60.1721 | [5 empty] | 161 | 91 | 44 | 15
E |  | 90#方案二 | 试件5 | 2.544 | 2.6501 | 4.5041 | 4.31 | 1194.7 | 705.6 | 1198.1 | 63.61 | 63.06 | 63.31 | 63.29 | 63.3175 | 10.38 | 3.14 | 2.4258 | 2.4188 | 4.9233 | 12.6621 | 61.1181 | [5 empty] | 161 | 91 | 44 | 15
E |  | 90#方案三 | 试件1 | 2.544 | 2.6501 | 4.5041 | 4.31 | 1229.9 | 726.3 | 1231.8 | 64.33 | 64.38 | 64.39 | 64.43 | 64.3825 | 11.6 | 1.9 | 2.433 | 2.426 | 4.6391 | 12.4011 | 62.591 | 2.4258 | 2.4188 | 4.9233 | 12.6622 | 61.135 | 161 | 91 | 44 | 15
E |  | 90#方案三 | 试件2 | 2.544 | 2.6501 | 4.5041 | 4.31 | 1225.6 | 723.3 | 1227.5 | 64.84 | 65.42 | 65.13 | 64.87 | 65.065 | 12.79 | 2.62 | 2.4308 | 2.4237 | 4.7275 | 12.4823 | 62.1262 | [5 empty] | 161 | 91 | 44 | 15
E |  | 90#方案三 | 试件3 | 2.544 | 2.6501 | 4.5041 | 4.31 | 1219.9 | 719.3 | 1222.3 | 64.04 | 63.85 | 63.96 | 63.99 | 63.96 | 11.56 | 2.05 | 2.4252 | 2.4182 | 4.9444 | 12.6815 | 61.0111 | [5 empty] | 161 | 91 | 44 | 15
E |  | 90#方案三 | 试件4 | 2.544 | 2.6501 | 4.5041 | 4.31 | 1219.7 | 719.4 | 1223.8 | 65.18 | 65.41 | 65.31 | 65.03 | 65.2325 | 10.6 | 1.96 | 2.4181 | 2.4111 | 5.2237 | 12.9381 | 59.6252 | [5 empty] | 161 | 91 | 44 | 15
E |  | 90#方案三 | 试件5 | 2.544 | 2.6501 | 4.5041 | 4.31 | 1209.9 | 714 | 1213.6 | 64.62 | 64.18 | 64.32 | 64.53 | 64.4125 | 10.72 | 2.66 | 2.4217 | 2.4147 | 5.082 | 12.8079 | 60.3215 | [5 empty] | 161 | 91 | 44 | 15
E |  | 直馏90#改性I-C | 试件1 | 2.544 | 2.6501 | 4.5041 | 4.31 | 1215.6 | 716.4 | 1217.7 | 63.76 | 64.08 | 63.89 | 63.79 | 63.88 | 13.58 | 2.95 | 2.4249 | 2.4179 | 4.9582 | 12.6942 | 60.9411 | 2.4142 | 2.4072 | 5.3787 | 13.0805 | 58.8973 | 161 | 91 | 44 | 15
E |  | 直馏90#改性I-C | 试件2 | 2.544 | 2.6501 | 4.5041 | 4.31 | 1214.8 | 714.3 | 1217.2 | 63.69 | 64 | 63.89 | 63.65 | 63.8075 | 12.37 | 3.27 | 2.4156 | 2.4086 | 5.3229 | 13.0292 | 59.1462 | [5 empty] | 161 | 91 | 44 | 15
E |  | 直馏90#改性I-C | 试件3 | 2.544 | 2.6501 | 4.5041 | 4.31 | 1212.3 | 712.1 | 1214.9 | 64.19 | 63.98 | 64.34 | 64.05 | 64.14 | 13.52 | 3.03 | 2.4111 | 2.4041 | 5.499 | 13.191 | 58.3124 | [5 empty] | 161 | 91 | 44 | 15
E |  | 直馏90#改性I-C | 试件4 | 2.544 | 2.6501 | 4.5041 | 4.31 | 1212.6 | 710.8 | 1214 | 64.24 | 63.94 | 64.09 | 64.16 | 64.1075 | 12.86 | 2.45 | 2.4098 | 2.4028 | 5.5507 | 13.2385 | 58.0712 | [5 empty] | 161 | 91 | 44 | 15
E |  | 直馏90#改性I-C | 试件5 | 2.544 | 2.6501 | 4.5041 | 4.31 | 1211 | 710.9 | 1213.5 | 64.69 | 65.24 | 65.19 | 64.94 | 65.015 | 14.6 | 3.24 | 2.4095 | 2.4025 | 5.5628 | 13.2495 | 58.0154 | [5 empty] | 161 | 91 | 44 | 15
E |  | 调和II改性I-C | 试件1 | 2.544 | 2.6501 | 4.5041 | 4.31 | 1212.6 | 715.3 | 1213.5 | 63.58 | 63.33 | 63.76 | 63.65 | 63.58 | 15.47 | 3.12 | 2.434 | 2.4269 | 4.6028 | 12.3678 | 62.7836 | 2.4184 | 2.4114 | 5.2123 | 12.9276 | 59.8036 | 161 | 91 | 44 | 15
E |  | 调和II改性I-C | 试件2 | 2.544 | 2.6501 | 4.5041 | 4.31 | 1209.6 | 715 | 1211.3 | 63.8 | 63.4 | 63.37 | 63.48 | 63.5125 | 13.93 | 2.84 | 2.4372 | 2.4302 | 4.4745 | 12.2499 | 63.4728 | [5 empty] | 161 | 91 | 44 | 15
E |  | 调和II改性I-C | 试件3 | 2.544 | 2.6501 | 4.5041 | 4.31 | 1201.1 | 706.5 | 1203.4 | 63.33 | 63.38 | 63.91 | 63.65 | 63.5675 | 14.26 | 2.49 | 2.4172 | 2.4102 | 5.2603 | 12.9717 | 59.4476 | [5 empty] | 161 | 91 | 44 | 15
E |  | 调和II改性I-C | 试件4 | 2.544 | 2.6501 | 4.5041 | 4.31 | 1202.8 | 705.1 | 1205.6 | 64.08 | 63.71 | 64.22 | 63.99 | 64 | 14.01 | 2.17 | 2.4032 | 2.3962 | 5.8087 | 13.4754 | 56.8944 | [5 empty] | 161 | 91 | 44 | 15
E |  | 调和II改性I-C | 试件5 | 2.544 | 2.6501 | 4.5041 | 4.31 | 1210.8 | 710.2 | 1214.6 | 65.51 | 65.42 | 65.23 | 65.35 | 65.3775 | 13.92 | 2.68 | 2.4005 | 2.3935 | 5.9153 | 13.5734 | 56.4198 | [5 empty] | 161 | 91 | 44 | 15
E |  | 调和I改性I-C | 试件1 | 2.544 | 2.6501 | 4.5041 | 4.31 | 1214.2 | 716.7 | 1215.5 | 63.77 | 63.86 | 64.12 | 63.79 | 63.885 | 13.84 | 1.9 | 2.4342 | 2.4272 | 4.5919 | 12.3577 | 62.842 | 2.4203 | 2.4133 | 5.1366 | 12.8581 | 60.1574 | 161 | 91 | 44 | 15
E |  | 调和I改性I-C | 试件2 | 2.544 | 2.6501 | 4.5041 | 4.31 | 1209.8 | 714.7 | 1211 | 62.56 | 62.95 | 62.91 | 62.68 | 62.775 | 14.79 | 2.62 | 2.4376 | 2.4306 | 4.4588 | 12.2354 | 63.5586 | [5 empty] | 161 | 91 | 44 | 15
E |  | 调和I改性I-C | 试件3 | 2.544 | 2.6501 | 4.5041 | 4.31 | 1210.9 | 713.1 | 1214.4 | 64.03 | 64.26 | 64.04 | 64.15 | 64.12 | 14.19 | 2.05 | 2.4155 | 2.4085 | 5.3257 | 13.0318 | 59.1331 | [5 empty] | 161 | 91 | 44 | 15
E |  | 调和I改性I-C | 试件4 | 2.544 | 2.6501 | 4.5041 | 4.31 | 1204.3 | 711.2 | 1213.1 | 64.25 | 64.26 | 63.94 | 64.45 | 64.225 | 14.47 | 1.96 | 2.3995 | 2.3925 | 5.9543 | 13.6092 | 56.2482 | [5 empty] | 161 | 91 | 44 | 15
E |  | 调和I改性I-C | 试件5 | 2.544 | 2.6501 | 4.5041 | 4.31 | 1210.8 | 705.8 | 1207.2 | 64.24 | 64.24 | 64.23 | 64.1 | 64.2025 | 13.59 | 2.66 | 2.4148 | 2.4078 | 5.3524 | 13.0563 | 59.0053 | [5 empty] | 161 | 91 | 44 | 15
F | AC-20-90# | 90#-1 | 试件1 | 2.593 | 2.74 | 4.2 | 4.0307 | 1244.6 | 753.1 | 1247.3 | 63.43 | 63.71 | 63.48 | 63.48 | 63.525 | 17.37 | 3.06 | 2.5184 | 2.5111 | 3.1581 | 12.0475 | 73.7862 | 2.5273 | 2.52 | 2.8163 | 11.7371 | 76.0373 | 161 | 91 | 44 | 15
F |  | 90#-1 | 试件2 | 2.593 | 2.74 | 4.2 | 4.0307 | 1243.2 | 752 | 1245.2 | 63.44 | 63.12 | 63.26 | 63.26 | 63.27 | 16.49 | 3.5 | 2.5207 | 2.5134 | 3.0709 | 11.9683 | 74.3414 | [5 empty] | 161 | 91 | 44 | 15
F |  | 90#-1 | 试件3 | 2.593 | 2.74 | 4.2 | 4.0307 | 1240.6 | 753 | 1242.7 | 62.51 | 62.54 | 62.68 | 62.35 | 62.52 | 16.29 | 2.96 | 2.5334 | 2.526 | 2.5823 | 11.5246 | 77.5931 | [5 empty] | 161 | 91 | 44 | 15
F |  | 90#-1 | 试件4 | 2.593 | 2.74 | 4.2 | 4.0307 | 1237.6 | 751.7 | 1240.1 | 62.01 | 62.34 | 62.54 | 62.28 | 62.2925 | 16.12 | 2.02 | 2.534 | 2.5266 | 2.5592 | 11.5036 | 77.7531 | [5 empty] | 161 | 91 | 44 | 15
F |  | 90#-1 | 试件5 | 2.593 | 2.74 | 4.2 | 4.0307 | 1229.6 | 746.6 | 1232.6 | 61.3 | 60.88 | 60.92 | 61.53 | 61.1575 | 15.77 | 2.99 | 2.53 | 2.5227 | 2.711 | 11.6415 | 76.7126 | [5 empty] | 161 | 91 | 44 | 15
F |  | 90#-2 | 试件1 | 2.6032 | 2.74 | 4.0042 | 3.85 | 1236.7 | 747.6 | 1238.5 | 63.36 | 63.11 | 63.05 | 63.2 | 63.18 | 16.88 | 2.25 | 2.5193 | 2.5119 | 3.5056 | 11.8526 | 70.4233 | 2.5114 | 2.5041 | 3.8053 | 12.1264 | 68.6367 | 161 | 91 | 44 | 15
F |  | 90#-2 | 试件2 | 2.6032 | 2.74 | 4.0042 | 3.85 | 1241.1 | 749.1 | 1243 | 63.34 | 63.34 | 63.44 | 63.55 | 63.4175 | 14.94 | 2.9 | 2.5129 | 2.5056 | 3.7505 | 12.0763 | 68.9433 | [5 empty] | 161 | 91 | 44 | 15
F |  | 90#-2 | 试件3 | 2.6032 | 2.74 | 4.0042 | 3.85 | 1240 | 748.2 | 1242.5 | 63.03 | 63.03 | 63.24 | 63.2 | 63.125 | 16.18 | 2.04 | 2.5086 | 2.5013 | 3.9136 | 12.2254 | 67.9876 | [5 empty] | 161 | 91 | 44 | 15
F |  | 90#-2 | 试件4 | 2.6032 | 2.74 | 4.0042 | 3.85 | 1237.9 | 746.7 | 1241.1 | 64.36 | 63.9 | 64.07 | 64.12 | 64.1125 | 16.8 | 2.34 | 2.5038 | 2.4966 | 4.0958 | 12.3917 | 66.9476 | [5 empty] | 161 | 91 | 44 | 15
F |  | 90#-2 | 试件5 | 2.6032 | 2.74 | 4.0042 | 3.85 | 1237.7 | 747.7 | 1240.3 | 63.68 | 63.53 | 63.71 | 63.81 | 63.6825 | 16.7 | 2.4 | 2.5126 | 2.5053 | 3.7609 | 12.0858 | 68.8819 | [5 empty] | 161 | 91 | 44 | 15
F | AC-20-110# | 110# | 试件1 | 2.606 | 2.74 | 4.2 | 4.0307 | 1217.6 | 734.1 | 1219.5 | 63.75 | 63.67 | 63.5 | 64.13 | 63.7625 | 15.55 | 2.23 | 2.5084 | 2.5012 | 4.0226 | 12.3956 | 67.5485 | 2.4967 | 2.4894 | 4.4731 | 12.8069 | 65.0997 | 144 | 107.8 | 43.95 | 60.3
F |  | 110# | 试件2 | 2.606 | 2.74 | 4.2 | 4.0307 | 1233.8 | 741.2 | 1236.7 | 63.05 | 62.75 | 62.28 | 62.75 | 62.7075 | 15.82 | 2.11 | 2.49 | 2.4828 | 4.728 | 13.0395 | 63.7411 | [5 empty] | 144 | 107.8 | 43.95 | 60.3
F |  | 110# | 试件3 | 2.606 | 2.74 | 4.2 | 4.0307 | 1236.1 | 744.2 | 1238.6 | 63.09 | 63.04 | 63.01 | 62.94 | 63.02 | 15.23 | 2.85 | 2.5002 | 2.493 | 4.338 | 12.6835 | 65.7982 | [5 empty] | 144 | 107.8 | 43.95 | 60.3
F |  | 110# | 试件4 | 2.606 | 2.74 | 4.2 | 4.0307 | 1235.7 | 743.4 | 1238.8 | 63.19 | 63.5 | 63.14 | 63.38 | 63.3025 | 15.72 | 2.94 | 2.4943 | 2.4871 | 4.562 | 12.888 | 64.6027 | [5 empty] | 144 | 107.8 | 43.95 | 60.3
F |  | 110# | 试件5 | 2.606 | 2.74 | 4.2 | 4.0307 | 1238.7 | 743.7 | 1241.1 | 63.43 | 62.96 | 63.42 | 63.09 | 63.225 | 15.37 | 2.84 | 2.4903 | 2.4831 | 4.715 | 13.0276 | 63.8079 | [5 empty] | 144 | 107.8 | 43.95 | 60.3
F | AC-20-130# | 130# | 试件1 | 2.5907 | 2.74 | 4.2 | 4.0307 | 1217.6 | 734.1 | 1219.5 | 62 | 61.91 | 61.75 | 61.69 | 61.8375 | 15.01 | 2.2 | 2.5084 | 2.5012 | 3.4576 | 12.3956 | 72.1064 | 2.4967 | 2.4894 | 3.9108 | 12.8069 | 69.4923 | 111 | 124 | 41.5 | 56
F |  | 130# | 试件2 | 2.5907 | 2.74 | 4.2 | 4.0307 | 1233.8 | 741.2 | 1236.7 | 62.81 | 63.26 | 62.98 | 63.1 | 63.0375 | 14.96 | 2.3 | 2.49 | 2.4828 | 4.1672 | 13.0395 | 68.0421 | [5 empty] | 111 | 124 | 41.5 | 56
F |  | 130# | 试件3 | 2.5907 | 2.74 | 4.2 | 4.0307 | 1236.1 | 744.2 | 1238.6 | 63.42 | 63.79 | 63.25 | 63.58 | 63.51 | 14.3 | 3.53 | 2.5002 | 2.493 | 3.7749 | 12.6835 | 70.2379 | [5 empty] | 111 | 124 | 41.5 | 56
F |  | 130# | 试件4 | 2.5907 | 2.74 | 4.2 | 4.0307 | 1235.7 | 743.4 | 1238.8 | 64.68 | 64.43 | 63.97 | 64.49 | 64.3925 | 14.8 | 3.69 | 2.4943 | 2.4871 | 4.0002 | 12.888 | 68.9618 | [5 empty] | 111 | 124 | 41.5 | 56
F |  | 130# | 试件5 | 2.5907 | 2.74 | 4.2 | 4.0307 | 1238.7 | 743.7 | 1241.1 | 64.36 | 64.29 | 64.15 | 64.14 | 64.235 | 15 | 2.84 | 2.4903 | 2.4831 | 4.1541 | 13.0276 | 68.1133 | [5 empty] | 111 | 124 | 41.5 | 56
G | AC-20-1 | 90#-50% | 试件1 | 2.6014 | 2.7136 | 4.2 | 4.0307 | 1224.7 | 737.1 | 1227.2 | 63.29 | 63.59 | 63.39 | 63.25 | 63.38 | 13.81 | 1.32 | 2.4989 | 2.4916 | 4.2207 | 11.8799 | 64.4723 | 2.4993 | 2.492 | 4.2049 | 11.8655 | 64.566 | 161 | 91 | 44 | 15
G |  | 90#-50% | 试件2 | 2.6014 | 2.7136 | 4.2 | 4.0307 | 1220.1 | 735.3 | 1223 | 62.86 | 63.07 | 62.97 | 62.77 | 62.9175 | 14.48 | 1.3 | 2.5017 | 2.4945 | 4.1109 | 11.7789 | 65.0999 | [5 empty] | 161 | 91 | 44 | 15
G |  | 90#-50% | 试件3 | 2.6014 | 2.7136 | 4.2 | 4.0307 | 1215.9 | 733.7 | 1219.6 | 63.02 | 62.87 | 62.86 | 63.01 | 62.94 | 13.89 | 1.75 | 2.5024 | 2.4951 | 4.0869 | 11.7569 | 65.238 | [5 empty] | 161 | 91 | 44 | 15
G |  | 90#-50% | 试件4 | 2.6014 | 2.7136 | 4.2 | 4.0307 | 1218.8 | 733.5 | 1222 | 63.12 | 62.92 | 63.1 | 63.14 | 63.07 | 15.98 | 1.52 | 2.495 | 2.4877 | 4.3699 | 12.0172 | 63.6365 | [5 empty] | 161 | 91 | 44 | 15
G |  | 90#-50% | 试件5 | 2.6014 | 2.7136 | 4.2 | 4.0307 | 1222.5 | 736.5 | 1225.8 | 62.74 | 62.67 | 62.75 | 62.71 | 62.7175 | 14.12 | 2.54 | 2.4985 | 2.4912 | 4.2364 | 11.8944 | 64.3833 | [5 empty] | 161 | 91 | 44 | 15
G | AC-20-2 | 90#-40% | 试件1 | 2.5639 | 2.7095 | 4.2 | 4.0307 | 1235.5 | 738.6 | 1237.9 | 64.61 | 64.17 | 64.36 | 64.51 | 64.4125 | 13.66 | 2.32 | 2.4745 | 2.4673 | 3.7675 | 12.6089 | 70.1201 | 2.4671 | 2.4599 | 4.054 | 12.8691 | 68.5287 | 161 | 91 | 44 | 15
G |  | 90#-40% | 试件2 | 2.5639 | 2.7095 | 4.2 | 4.0307 | 1220.8 | 728.3 | 1224.9 | 64.69 | 64.79 | 64.41 | 64.59 | 64.62 | 13.03 | 2.54 | 2.4583 | 2.4512 | 4.3955 | 13.1792 | 66.6481 | [5 empty] | 161 | 91 | 44 | 15
G |  | 90#-40% | 试件3 | 2.5639 | 2.7095 | 4.2 | 4.0307 | 1220.1 | 728.7 | 1222.8 | 64.26 | 64.01 | 64.06 | 64.22 | 64.1375 | 12.96 | 2.75 | 2.4693 | 2.4622 | 3.9669 | 12.79 | 68.9844 | [5 empty] | 161 | 91 | 44 | 15
G |  | 90#-40% | 试件4 | 2.5639 | 2.7095 | 4.2 | 4.0307 | 1221.9 | 730.6 | 1224.4 | 63.51 | 64.75 | 63.76 | 63.47 | 63.8725 | 14.81 | 2.52 | 2.4745 | 2.4673 | 3.7668 | 12.6082 | 70.1245 | [5 empty] | 161 | 91 | 44 | 15
G |  | 90#-40% | 试件5 | 2.5639 | 2.7095 | 4.2 | 4.0307 | 1214.2 | 724.2 | 1218 | 64.21 | 64.32 | 64.3 | 64.17 | 64.25 | 13.68 | 2.3 | 2.4589 | 2.4518 | 4.3732 | 13.159 | 66.7663 | [5 empty] | 161 | 91 | 44 | 15
B | AC-10 | 90# | 试件1 | 2.4867 | 2.724 | 6.2558 | 5.8875 | 1254 | 733.5 | 1255.8 | 65.97 | 65.95 | 66.07 | 66.1 | 66.0225 | 16.41 | 2.34 | 2.4009 | 2.394 | 3.7302 | 17.2903 | 78.4263 | 2.4145 | 2.4075 | 3.1847 | 16.8217 | 81.108 | 161 | 91 | 44 | 15
B |  | 90# | 试件2 | 2.4867 | 2.724 | 6.2558 | 5.8875 | 1228.3 | 722.9 | 1229.5 | 64.3 | 64.08 | 64.07 | 64.09 | 64.135 | 16.76 | 2.58 | 2.4246 | 2.4176 | 2.7808 | 16.4746 | 83.1207 | [5 empty] | 161 | 91 | 44 | 15
B |  | 90# | 试件3 | 2.4867 | 2.724 | 6.2558 | 5.8875 | 1224.5 | 719.3 | 1225.7 | 64.35 | 64.12 | 64.11 | 64.17 | 64.1875 | 15.5 | 2.73 | 2.418 | 2.411 | 3.0433 | 16.7002 | 81.7769 | [5 empty] | 161 | 91 | 44 | 15
H | AC-13-90# | 90#-1 | 试件1 | 2.6027 | 2.7085 | 4.8 | 4.5802 | 1280.5 | 777.6 | 1282 | 64.63 | 65.12 | 65.4 | 65.17 | 65.08 | 17.52 | 1.66 | 2.5387 | 2.5313 | 2.7423 | 10.8242 | 74.6651 | 2.5562 | 2.5488 | 2.0717 | 10.2094 | 79.795 | 161 | 91 | 44 | 15
H |  | 90#-1 | 试件2 | 2.6027 | 2.7085 | 4.8 | 4.5802 | 1282.2 | 783.2 | 1283.1 | 64.71 | 64.76 | 64.62 | 64.9 | 64.7475 | 16.9 | 1.51 | 2.5649 | 2.5575 | 1.7365 | 9.902 | 82.4629 | [5 empty] | 161 | 91 | 44 | 15
H |  | 90#-1 | 试件3 | 2.6027 | 2.7085 | 4.8 | 4.5802 | 1283 | 782.4 | 1284.3 | 63.33 | 63.28 | 63.96 | 64.13 | 63.675 | 16.66 | 3.39 | 2.5563 | 2.5489 | 2.067 | 10.2051 | 79.7451 | [5 empty] | 161 | 91 | 44 | 15
H |  | 90#-1 | 试件4 | 2.6027 | 2.7085 | 4.8 | 4.5802 | 1280.6 | 781.9 | 1281.6 | 65.02 | 64.36 | 64.25 | 65.12 | 64.6875 | 16.94 | 1.7 | 2.5627 | 2.5553 | 1.8199 | 9.9784 | 81.762 | [5 empty] | 161 | 91 | 44 | 15
H |  | 90#-1 | 试件5 | 2.6027 | 2.7085 | 4.8 | 4.5802 | 1269.9 | 774.4 | 1270.8 | 64.35 | 64.68 | 64.76 | 64.32 | 64.5275 | 16.13 | 1.19 | 2.5582 | 2.5508 | 1.993 | 10.1372 | 80.34 | [5 empty] | 161 | 91 | 44 | 15
H |  | 90#-2 | 试件1 | 2.6027 | 2.7085 | 4.8 | 4.5802 | 1271.2 | 772.1 | 1272.2 | 64.63 | 65.12 | 65.4 | 65.17 | 65.08 | 17.52 | 1.66 | 2.5419 | 2.5345 | 2.6185 | 10.7107 | 75.5526 | 2.5587 | 2.5512 | 1.9761 | 10.1217 | 80.6188 | 161 | 91 | 44 | 15
H |  | 90#-2 | 试件2 | 2.6027 | 2.7085 | 4.8 | 4.5802 | 1270.7 | 774.6 | 1271.8 | 64.71 | 64.76 | 64.62 | 64.9 | 64.7475 | 16.9 | 1.51 | 2.5557 | 2.5483 | 2.089 | 10.2252 | 79.5699 | [5 empty] | 161 | 91 | 44 | 15
H |  | 90#-2 | 试件3 | 2.6027 | 2.7085 | 4.8 | 4.5802 | 1274.2 | 778.8 | 1275 | 63.33 | 63.28 | 63.96 | 64.13 | 63.675 | 16.66 | 3.39 | 2.5679 | 2.5605 | 1.6215 | 9.7965 | 83.4485 | [5 empty] | 161 | 91 | 44 | 15
H |  | 90#-2 | 试件4 | 2.6027 | 2.7085 | 4.8 | 4.5802 | 1266.7 | 775.6 | 1267.6 | 65.02 | 64.36 | 64.25 | 65.12 | 64.6875 | 16.94 | 1.7 | 2.5746 | 2.5671 | 1.3657 | 9.562 | 85.7178 | [5 empty] | 161 | 91 | 44 | 15
H |  | 90#-2 | 试件5 | 2.6027 | 2.7085 | 4.8 | 4.5802 | 1253.1 | 764.2 | 1255 | 64.35 | 64.68 | 64.76 | 64.32 | 64.5275 | 16.13 | 1.19 | 2.5532 | 2.5458 | 2.1861 | 10.3142 | 78.8052 | [5 empty] | 161 | 91 | 44 | 15
H |  | 90#-3 | 试件1 | 2.5796 | 2.7085 | 4.6 | 4.3977 | 1262.9 | 765.9 | 1265 | 64.63 | 65.12 | 65.4 | 65.17 | 65.08 | 17.52 | 1.66 | 2.5304 | 2.523 | 2.1949 | 10.946 | 79.9478 | 2.5333 | 2.5259 | 2.2963 | 10.8436 | 78.9619 | 161 | 91 | 44 | 15
H |  | 90#-3 | 试件2 | 2.5796 | 2.7085 | 4.6 | 4.3977 | 1260.5 | 767.6 | 1261.5 | 64.71 | 64.76 | 64.62 | 64.9 | 64.7475 | 16.9 | 1.51 | 2.5521 | 2.5447 | 1.353 | 10.1794 | 86.7084 | [5 empty] | 161 | 91 | 44 | 15
H |  | 90#-3 | 试件3 | 2.5796 | 2.7085 | 4.6 | 4.3977 | 1261.2 | 764.6 | 1262.6 | 63.33 | 63.28 | 63.96 | 64.13 | 63.675 | 16.66 | 3.39 | 2.5325 | 2.5252 | 2.1108 | 10.8694 | 80.5801 | [5 empty] | 161 | 91 | 44 | 15
H |  | 90#-3 | 试件4 | 2.5796 | 2.7085 | 4.6 | 4.3977 | 1258.9 | 762.1 | 1260.7 | 65.02 | 64.36 | 64.25 | 65.12 | 64.6875 | 16.94 | 1.7 | 2.5249 | 2.5175 | 2.4069 | 11.139 | 78.392 | [5 empty] | 161 | 91 | 44 | 15
H |  | 90#-3 | 试件5 | 2.6082 | 2.7085 | 4.6 | 4.3977 | 1261.7 | 763.9 | 1263.3 | 64.35 | 64.68 | 64.76 | 64.32 | 64.5275 | 16.13 | 1.19 | 2.5264 | 2.5191 | 3.416 | 11.0841 | 69.181 | [5 empty] | 161 | 91 | 44 | 15
H |  | 90#-4 | 试件1 | 2.6082 | 2.7085 | 4.6 | 4.3977 | 1224.2 | 737.1 | 1227.3 | 62.62 | 63.03 | 62.56 | 62.66 | 62.7175 | 19.81 | 1.67 | 2.4973 | 2.4901 | 4.5278 | 12.1077 | 62.6034 | 2.4907 | 2.4835 | 4.7827 | 12.3423 | 61.2588 | 161 | 91 | 44 | 15
H |  | 90#-4 | 试件2 | 2.6082 | 2.7085 | 4.6 | 4.3977 | 1234.1 | 742.7 | 1238.6 | 63.05 | 63.18 | 63.44 | 63.11 | 63.195 | 20.59 | 2.13 | 2.4886 | 2.4814 | 4.862 | 12.4153 | 60.8384 | [5 empty] | 161 | 91 | 44 | 15
H |  | 90#-4 | 试件3 | 2.6082 | 2.7085 | 4.6 | 4.3977 | 1230.6 | 739.8 | 1234.4 | 63.77 | 63.43 | 63.45 | 63.58 | 63.5575 | 20.74 | 1.67 | 2.4881 | 2.4809 | 4.8825 | 12.4341 | 60.7331 | [5 empty] | 161 | 91 | 44 | 15
H |  | 90#-4 | 试件4 | 2.6082 | 2.7085 | 4.6 | 4.3977 | 1231.2 | 740.4 | 1234.2 | 63.37 | 63.2 | 63.52 | 63.48 | 63.3925 | 19.3 | 1.94 | 2.4933 | 2.4861 | 4.6819 | 12.2495 | 61.7785 | [5 empty] | 161 | 91 | 44 | 15
H |  | 90#-4 | 试件5 | 2.6082 | 2.7085 | 4.6 | 4.3977 | 1230.6 | 739 | 1234 | 64.02 | 64.11 | 64.36 | 64.14 | 64.1575 | 18.1 | 1.86 | 2.4861 | 2.4789 | 4.9594 | 12.5049 | 60.3407 | [5 empty] | 161 | 91 | 44 | 15
H | AC-13-110# | 110#-1 | 试件1 | 2.5744 | 2.713 | 4.8 | 4.5802 | 1280.5 | 777.6 | 1282 | 63.44 | 63.32 | 63.46 | 63.21 | 63.3575 | 17.52 | 1.66 | 2.5387 | 2.5313 | 1.6748 | 10.9698 | 84.7328 | 2.5562 | 2.5488 | 0.99686 | 10.356 | 90.4704 | 144 | 107.8 | 43.95 | 60.3
H |  | 110#-1 | 试件2 | 2.5744 | 2.713 | 4.8 | 4.5802 | 1282.2 | 783.2 | 1283.1 | 63.15 | 63.24 | 63.21 | 63.37 | 63.2425 | 16.9 | 1.51 | 2.5649 | 2.5575 | 0.65797 | 10.0491 | 93.4524 | [5 empty] | 144 | 107.8 | 43.95 | 60.3
H |  | 110#-1 | 试件3 | 2.5744 | 2.713 | 4.8 | 4.5802 | 1283 | 782.4 | 1284.3 | 63.9 | 63.64 | 63.67 | 63.65 | 63.715 | 16.66 | 3.39 | 2.5563 | 2.5489 | 0.9921 | 10.3517 | 90.416 | [5 empty] | 144 | 107.8 | 43.95 | 60.3
H |  | 110#-1 | 试件4 | 2.5744 | 2.713 | 4.8 | 4.5802 | 1280.6 | 781.9 | 1281.6 | 62.95 | 63.25 | 63.26 | 62.96 | 63.105 | 16.94 | 1.7 | 2.5627 | 2.5553 | 0.74223 | 10.1254 | 92.6697 | [5 empty] | 144 | 107.8 | 43.95 | 60.3
H |  | 110#-1 | 试件5 | 2.5744 | 2.713 | 4.8 | 4.5802 | 1269.9 | 774.4 | 1270.8 | 62.85 | 62.73 | 62.77 | 62.83 | 62.795 | 16.13 | 1.19 | 2.5582 | 2.5508 | 0.91723 | 10.2839 | 91.0809 | [5 empty] | 144 | 107.8 | 43.95 | 60.3
H |  | 110#-2 | 试件1 | 2.5744 | 2.713 | 4.6 | 4.3977 | 1275.4 | 771.1 | 1277.7 | 64.53 | 64.56 | 64.49 | 64.54 | 64.53 | 14.82 | 1.6 | 2.5176 | 2.5103 | 2.4917 | 11.5407 | 78.4095 | 2.5226 | 2.5153 | 2.2975 | 11.3645 | 79.8293 | 144 | 107.8 | 43.95 | 60.3
H |  | 110#-2 | 试件2 | 2.5744 | 2.713 | 4.6 | 4.3977 | 1254.5 | 757.4 | 1256.9 | 62.44 | 62.36 | 62.6 | 62.65 | 62.5125 | 15.31 | 2.19 | 2.5115 | 2.5042 | 2.7263 | 11.7535 | 76.8046 | [5 empty] | 144 | 107.8 | 43.95 | 60.3
H |  | 110#-2 | 试件3 | 2.5744 | 2.713 | 4.6 | 4.3977 | 1261.2 | 764.6 | 1262.6 | 63.77 | 63.01 | 62.82 | 62.9 | 63.125 | 13.2 | 1.75 | 2.5325 | 2.5252 | 1.9122 | 11.015 | 82.64 | [5 empty] | 144 | 107.8 | 43.95 | 60.3
H |  | 110#-2 | 试件4 | 2.5744 | 2.713 | 4.6 | 4.3977 | 1258.9 | 762.1 | 1260.7 | 62.9 | 63.14 | 63.11 | 63.38 | 63.1325 | 14.59 | 1.6 | 2.5249 | 2.5175 | 2.2089 | 11.2841 | 80.4248 | [5 empty] | 144 | 107.8 | 43.95 | 60.3
H |  | 110#-2 | 试件5 | 2.5744 | 2.713 | 4.6 | 4.3977 | 1261.7 | 763.9 | 1263.3 | 63.09 | 63.05 | 62.97 | 63.17 | 63.07 | 13.06 | 1.63 | 2.5264 | 2.5191 | 2.1484 | 11.2293 | 80.8679 | [5 empty] | 144 | 107.8 | 43.95 | 60.3
H |  | 110#-3 | 试件1 | 2.5367 | 2.713 | 4.6 | 4.3977 | 1221.8 | 728.3 | 1228.9 | 64.75 | 64.6 | 64.52 | 64.68 | 64.6375 | 14.82 | 1.6 | 2.4407 | 2.4336 | 4.0641 | 14.2426 | 71.4653 | 2.4373 | 2.4302 | 4.1983 | 14.3626 | 70.7822 | 144 | 107.8 | 43.95 | 60.3
H |  | 110#-3 | 试件2 | 2.5367 | 2.713 | 4.6 | 4.3977 | 1211.3 | 721.6 | 1218.1 | 64.28 | 64.35 | 64.37 | 64.22 | 64.305 | 15.31 | 2.19 | 2.4397 | 2.4326 | 4.1031 | 14.2775 | 71.2615 | [5 empty] | 144 | 107.8 | 43.95 | 60.3
H |  | 110#-3 | 试件3 | 2.5367 | 2.713 | 4.6 | 4.3977 | 1211.5 | 724 | 1219.8 | 64.65 | 64.2 | 64.16 | 64.36 | 64.3425 | 14.2 | 1.75 | 2.4435 | 2.4364 | 3.9519 | 14.1423 | 72.0563 | [5 empty] | 144 | 107.8 | 43.95 | 60.3
H |  | 110#-3 | 试件4 | 2.5367 | 2.713 | 4.6 | 4.3977 | 1204.7 | 718.2 | 1213.8 | 64.55 | 64.11 | 64.27 | 64.37 | 64.325 | 14.59 | 1.6 | 2.4308 | 2.4237 | 4.4525 | 14.5898 | 69.4824 | [5 empty] | 144 | 107.8 | 43.95 | 60.3
H |  | 110#-3 | 试件5 | 2.5367 | 2.713 | 4.6 | 4.3977 | 1207.3 | 719.3 | 1215.8 | 64.27 | 64.35 | 6446 | 64.15 | 1659.6925 | 13.06 | 1.63 | 2.4316 | 2.4246 | 4.4198 | 14.5606 | 69.6454 | [5 empty] | 144 | 107.8 | 43.95 | 60.3
H | AC-13-130# | 130#-1 | 试件1 | 2.6082 | 2.713 | 4.2 | 4.0307 | 1280.5 | 777.6 | 1282 | 63.44 | 63.32 | 63.46 | 63.21 | 63.3575 | 17.52 | 1.66 | 2.5387 | 2.5313 | 2.9485 | 10.4572 | 71.8038 | 2.5562 | 2.5488 | 2.2794 | 9.8398 | 76.9262 | 161 | 124 | 41.5 | 56
H |  | 130#-1 | 试件2 | 2.6082 | 2.713 | 4.2 | 4.0307 | 1282.2 | 783.2 | 1283.1 | 63.15 | 63.24 | 63.21 | 63.37 | 63.2425 | 16.9 | 1.51 | 2.5649 | 2.5575 | 1.9449 | 9.5312 | 79.5945 | [5 empty] | 161 | 124 | 41.5 | 56
H |  | 130#-1 | 试件3 | 2.6082 | 2.713 | 4.2 | 4.0307 | 1283 | 782.4 | 1284.3 | 63.9 | 63.64 | 63.67 | 63.65 | 63.715 | 16.66 | 3.39 | 2.5563 | 2.5489 | 2.2747 | 9.8355 | 76.8727 | [5 empty] | 161 | 124 | 41.5 | 56
H |  | 130#-1 | 试件4 | 2.6082 | 2.713 | 4.2 | 4.0307 | 1280.6 | 781.9 | 1281.6 | 62.95 | 63.25 | 63.26 | 62.96 | 63.105 | 16.94 | 1.7 | 2.5627 | 2.5553 | 2.028 | 9.6079 | 78.8919 | [5 empty] | 161 | 124 | 41.5 | 56
H |  | 130#-1 | 试件5 | 2.6082 | 2.713 | 4.2 | 4.0307 | 1269.9 | 774.4 | 1270.8 | 62.85 | 62.73 | 62.77 | 62.83 | 62.795 | 16.13 | 1.19 | 2.5582 | 2.5508 | 2.2008 | 9.7673 | 77.4678 | [5 empty] | 161 | 124 | 41.5 | 56
H |  | 130#-2 | 试件1 | 2.5367 | 2.713 | 4.6 | 4.3977 | 1275.4 | 771.1 | 1277.7 | 64.63 | 65.12 | 65.4 | 65.17 | 65.08 | 15.55 | 1.88 | 2.5176 | 2.5103 | 1.0415 | 11.5407 | 90.9755 | 2.5226 | 2.5153 | 0.84439 | 11.3645 | 92.6229 | 111 | 124 | 41.5 | 56
H |  | 130#-2 | 试件2 | 2.5367 | 2.713 | 4.6 | 4.3977 | 1254.5 | 757.4 | 1256.9 | 64.71 | 64.76 | 64.62 | 64.9 | 64.7475 | 15.02 | 1.53 | 2.5115 | 2.5042 | 1.2796 | 11.7535 | 89.1134 | [5 empty] | 111 | 124 | 41.5 | 56
H |  | 130#-2 | 试件3 | 2.5367 | 2.713 | 4.6 | 4.3977 | 1261.2 | 764.6 | 1262.6 | 63.33 | 63.28 | 63.96 | 64.13 | 63.675 | 14.9 | 2.16 | 2.5325 | 2.5252 | 0.45337 | 11.015 | 95.8841 | [5 empty] | 111 | 124 | 41.5 | 56
H |  | 130#-2 | 试件4 | 2.5367 | 2.713 | 4.6 | 4.3977 | 1258.9 | 762.1 | 1260.7 | 65.02 | 64.36 | 64.25 | 65.12 | 64.6875 | 15 | 1.59 | 2.5249 | 2.5175 | 0.75448 | 11.2841 | 93.3138 | [5 empty] | 111 | 124 | 41.5 | 56
H |  | 130#-2 | 试件5 | 2.5367 | 2.713 | 4.6 | 4.3977 | 1261.7 | 763.9 | 1263.3 | 64.35 | 64.68 | 64.76 | 64.32 | 64.5275 | 16.13 | 1.19 | 2.5264 | 2.5191 | 0.69308 | 11.2293 | 93.8279 | [5 empty] | 111 | 124 | 41.5 | 56
H |  | 130#-3 | 试件1 | 2.5367 | 2.713 | 4.8 | 4.5802 | 1253.1 | 748.7 | 1259.3 | 65.26 | 65.54 | 65.26 | 65.32 | 65.345 | 13.15 | 2 | 2.4542 | 2.4471 | 3.5334 | 13.9328 | 74.6395 | 2.4436 | 2.4365 | 3.9504 | 14.3049 | 72.4216 | 111 | 124 | 41.5 | 56
H |  | 130#-3 | 试件2 | 2.5367 | 2.713 | 4.8 | 4.5802 | 1232.5 | 737.5 | 1241 | 64.41 | 64.51 | 64.8 | 64.53 | 64.5625 | 13.65 | 1.83 | 2.4479 | 2.4408 | 3.7813 | 14.154 | 73.2844 | [5 empty] | 111 | 124 | 41.5 | 56
H |  | 130#-3 | 试件3 | 2.5367 | 2.713 | 4.8 | 4.5802 | 1220.6 | 730.6 | 1230.6 | 65.31 | 65 | 64.99 | 65.3 | 65.15 | 13.45 | 2.22 | 2.4412 | 2.4341 | 4.0433 | 14.3877 | 71.8976 | [5 empty] | 111 | 124 | 41.5 | 56
H |  | 130#-3 | 试件4 | 2.5367 | 2.713 | 4.8 | 4.5802 | 1210.9 | 724 | 1219 | 64.18 | 64.16 | 64.17 | 63.82 | 64.0825 | 15.17 | 1.64 | 2.4463 | 2.4392 | 3.8443 | 14.2102 | 72.9468 | [5 empty] | 111 | 124 | 41.5 | 56
H |  | 130#-3 | 试件5 | 2.5367 | 2.713 | 4.8 | 4.5802 | 1207.6 | 722.5 | 1219.8 | 67.03 | 67.13 | 67.35 | 67.29 | 67.2 | 13.5 | 2.41 | 2.4283 | 2.4213 | 4.5499 | 14.8397 | 69.3399 | [5 empty] | 111 | 124 | 41.5 | 56
I | AC-20-90# | 90# | 试件1 | 2.5493 | 2.7141 | 4.2 | 4.0307 | 1200.9 | 712.8 | 1207.9 | 64.63 | 65.12 | 65.4 | 65.17 | 65.08 | 17.52 | 1.66 | 2.4256 | 2.4185 | 5.1301 | 14.481 | 64.5733 | 2.4212 | 2.4141 | 5.3029 | 14.6367 | 64.1516 | 161 | 91 | 44 | 15
I |  | 90# | 试件2 | 2.5493 | 2.7141 | 4.2 | 4.0307 | 1200.9 | 714.5 | 1205.3 | 64.71 | 64.76 | 64.62 | 64.9 | 64.7475 | 16.9 | 1.51 | 2.4468 | 2.4397 | 4.299 | 13.7318 | 68.6932 | [5 empty] | 161 | 91 | 44 | 15
I |  | 90# | 试件3 | 2.5493 | 2.7141 | 4.2 | 4.0307 | 1202.4 | 717.2 | 1206.3 | 63.33 | 63.28 | 63.96 | 64.13 | 63.675 | 16.66 | 3.39 | 2.4584 | 2.4513 | 3.8464 | 13.3238 | 71.1314 | [5 empty] | 161 | 91 | 44 | 15
I |  | 90# | 试件4 | 2.5493 | 2.7141 | 4.2 | 4.0307 | 1199 | 704.5 | 1205.4 | 65.02 | 64.36 | 64.25 | 65.12 | 64.6875 | 16.94 | 1.7 | 2.3937 | 2.3867 | 6.377 | 15.605 | 59.1347 | [5 empty] | 161 | 91 | 44 | 15
I |  | 90# | 试件5 | 2.5493 | 2.7141 | 4.2 | 4.0307 | 1201.6 | 701.3 | 1205.9 | 64.35 | 64.68 | 64.76 | 64.32 | 64.5275 | 16.13 | 1.19 | 2.3813 | 2.3744 | 6.862 | 16.0422 | 57.2253 | [5 empty] | 161 | 91 | 44 | 15
I | AC-20-110# | 110#-1 | 试件1 | 2.5367 | 2.7141 | 4.2 | 4.0307 | 1201 | 710.6 | 1204.6 | 64.56 | 64.4 | 63.87 | 64.62 | 64.3625 | 16.43 | 1.41 | 2.4312 | 2.4241 | 4.4374 | 14.2835 | 68.9334 | 2.4294 | 2.4223 | 4.5074 | 14.3463 | 68.599 | 144 | 107.8 | 43.95 | 60.3
I |  | 110#-1 | 试件2 | 2.5367 | 2.7141 | 4.2 | 4.0307 | 1195.9 | 706.8 | 1200.3 | 64.3 | 64.58 | 64.86 | 64.47 | 64.5525 | 15.97 | 1.44 | 2.4233 | 2.4163 | 4.7468 | 14.561 | 67.4006 | [5 empty] | 144 | 107.8 | 43.95 | 60.3
I |  | 110#-1 | 试件3 | 2.5367 | 2.7141 | 4.2 | 4.0307 | 1206 | 712.8 | 1210.8 | 65.98 | 65.61 | 65.37 | 66.35 | 65.8275 | 15.73 | 1.67 | 2.4217 | 2.4147 | 4.8103 | 14.618 | 67.0931 | [5 empty] | 144 | 107.8 | 43.95 | 60.3
I |  | 110#-1 | 试件4 | 2.5367 | 2.7141 | 4.2 | 4.0307 | 1207 | 713.8 | 1209.9 | 64.57 | 65.03 | 65.62 | 65.38 | 65.15 | 16.77 | 1.86 | 2.433 | 2.4259 | 4.3665 | 14.2199 | 69.2929 | [5 empty] | 144 | 107.8 | 43.95 | 60.3
I |  | 110#-1 | 试件5 | 2.5367 | 2.7141 | 4.2 | 4.0307 | 1235 | 732.4 | 1239 | 65.84 | 66.15 | 66.52 | 66.65 | 66.29 | 15.87 | 1.97 | 2.4378 | 2.4308 | 4.1761 | 14.0491 | 70.2748 | [5 empty] | 144 | 107.8 | 43.95 | 60.3
I |  | 110#-2 | 试件1 | 2.5367 | 2.7141 | 4.2 | 4.0307 | 1192.2 | 707.8 | 1195 | 62.67 | 62.8 | 63 | 62.68 | 62.7875 | 16.43 | 1.41 | 2.447 | 2.4399 | 3.8136 | 13.7239 | 72.2122 | 2.4432 | 2.4361 | 3.9637 | 13.8586 | 71.4277 | 144 | 107.8 | 43.95 | 60.3
I |  | 110#-2 | 试件2 | 2.5367 | 2.7141 | 4.2 | 4.0307 | 1189.3 | 705.8 | 1193.9 | 64.8 | 64.72 | 64.67 | 64.74 | 64.7325 | 15.97 | 1.44 | 2.4366 | 2.4295 | 4.2245 | 14.0925 | 70.0232 | [5 empty] | 144 | 107.8 | 43.95 | 60.3
I |  | 110#-2 | 试件3 | 2.5367 | 2.7141 | 4.2 | 4.0307 | 1188.4 | 707.8 | 1192.8 | 63.04 | 62.82 | 63.02 | 62.83 | 62.9275 | 15.73 | 1.67 | 2.4503 | 2.4432 | 3.6852 | 13.6088 | 72.9202 | [5 empty] | 144 | 107.8 | 43.95 | 60.3
I |  | 110#-2 | 试件4 | 2.5367 | 2.7141 | 4.2 | 4.0307 | 1190.6 | 704.6 | 1194.1 | 63.71 | 63.5 | 63.61 | 63.7 | 63.63 | 16.77 | 1.86 | 2.4323 | 2.4252 | 4.394 | 14.2445 | 69.1531 | [5 empty] | 144 | 107.8 | 43.95 | 60.3
I |  | 110#-2 | 试件5 | 2.5367 | 2.7141 | 4.2 | 4.0307 | 1188.2 | 707 | 1192 | 63.51 | 63.57 | 63.71 | 63.82 | 63.6525 | 15.87 | 1.97 | 2.4499 | 2.4428 | 3.7014 | 13.6233 | 72.8301 | [5 empty] | 144 | 107.8 | 43.95 | 60.3
I |  | 110#-1 | 试件1 | 2.5367 | 2.7141 | 4.2 | 4.0307 | 1191 | 708.3 | 1193.8 | 62.67 | 62.8 | 63 | 62.68 | 62.7875 | 12.38 | 1.89 | 2.4531 | 2.446 | 3.5739 | 13.509 | 73.544 | 2.4411 | 2.434 | 4.0471 | 13.9334 | 70.9899 | 144 | 107.8 | 43.95 | 60.3
I |  | 110#-1 | 试件2 | 2.5367 | 2.7141 | 4.2 | 4.0307 | 1192.3 | 709.1 | 1196.4 | 64.8 | 64.72 | 64.67 | 64.74 | 64.7325 | 12.29 | 1.47 | 2.4467 | 2.4397 | 3.8252 | 13.7344 | 72.1484 | [5 empty] | 144 | 107.8 | 43.95 | 60.3
I |  | 110#-1 | 试件3 | 2.5367 | 2.7141 | 4.2 | 4.0307 | 1192.1 | 706.6 | 1195 | 63.04 | 62.82 | 63.02 | 62.83 | 62.9275 | 12.92 | 1.51 | 2.4408 | 2.4337 | 4.058 | 13.9431 | 70.8964 | [5 empty] | 144 | 107.8 | 43.95 | 60.3
I |  | 110#-1 | 试件4 | 2.5367 | 2.7141 | 4.2 | 4.0307 | 1189.9 | 703.7 | 1193.4 | 63.71 | 63.5 | 63.61 | 63.7 | 63.63 | 14.31 | 1.83 | 2.4299 | 2.4228 | 4.4892 | 14.33 | 68.6724 | [5 empty] | 144 | 107.8 | 43.95 | 60.3
I |  | 110#-1 | 试件5 | 2.5367 | 2.7141 | 4.2 | 4.0307 | 1190.2 | 705.3 | 1194.1 | 63.51 | 63.57 | 63.71 | 63.82 | 63.6525 | 12.56 | 2.11 | 2.4349 | 2.4279 | 4.2893 | 14.1506 | 69.6885 | [5 empty] | 144 | 107.8 | 43.95 | 60.3
I |  | 110#-2 | 试件1 | 2.5367 | 2.7141 | 4.2 | 4.0307 | 1190.8 | 707.3 | 1192.8 | 62.67 | 62.8 | 63 | 62.68 | 62.7875 | 14.86 | 1.95 | 2.4527 | 2.4456 | 3.5901 | 13.5235 | 73.4527 | 2.4523 | 2.4452 | 3.6055 | 13.5373 | 73.3668 | 144 | 107.8 | 43.95 | 60.3
I |  | 110#-2 | 试件2 | 2.5367 | 2.7141 | 4.2 | 4.0307 | 1191.1 | 707.2 | 1193.1 | 64.8 | 64.72 | 64.67 | 64.74 | 64.7325 | 16.18 | 1.35 | 2.4513 | 2.4442 | 3.6452 | 13.5729 | 73.1434 | [5 empty] | 144 | 107.8 | 43.95 | 60.3
I |  | 110#-2 | 试件3 | 2.5367 | 2.7141 | 4.2 | 4.0307 | 1187 | 706.1 | 1190.1 | 63.04 | 62.82 | 63.02 | 62.83 | 62.9275 | 15.56 | 1.1 | 2.4525 | 2.4454 | 3.5999 | 13.5323 | 73.3974 | [5 empty] | 144 | 107.8 | 43.95 | 60.3
I |  | 110#-2 | 试件4 | 2.5367 | 2.7141 | 4.2 | 4.0307 | 1190.2 | 707.7 | 1192.7 | 63.71 | 63.5 | 63.61 | 63.7 | 63.63 | 15.62 | 1.33 | 2.454 | 2.4469 | 3.5394 | 13.478 | 73.7396 | [5 empty] | 144 | 107.8 | 43.95 | 60.3
I |  | 110#-2 | 试件5 | 2.5367 | 2.7141 | 4.2 | 4.0307 | 1188.8 | 707.2 | 1192.2 | 63.51 | 63.57 | 63.71 | 63.82 | 63.6525 | 15.46 | 1.27 | 2.4511 | 2.444 | 3.6528 | 13.5797 | 73.1009 | [5 empty] | 144 | 107.8 | 43.95 | 60.3
J | AC-13 | 90#-1 | 试件1 | 2.5047 | 2.6459 | 4.8 | 4.5802 | 1214.7 | 715.8 | 1219.1 | 64.63 | 65.12 | 65.4 | 65.17 | 65.08 | 17.52 | 1.66 | 2.4135 | 2.4065 | 3.92 | 13.2138 | 70.3342 | 2.4199 | 2.4129 | 3.6651 | 12.9836 | 71.7863 | 161 | 91 | 44 | 15
J |  | 90#-1 | 试件2 | 2.5047 | 2.6459 | 4.8 | 4.5802 | 1212.7 | 714.3 | 1216.5 | 64.71 | 64.76 | 64.62 | 64.9 | 64.7475 | 16.9 | 1.51 | 2.4148 | 2.4078 | 3.8681 | 13.1669 | 70.6228 | [5 empty] | 161 | 91 | 44 | 15
J |  | 90#-1 | 试件3 | 2.5047 | 2.6459 | 4.8 | 4.5802 | 1212.9 | 715.9 | 1216.6 | 63.33 | 63.28 | 63.96 | 64.13 | 63.675 | 16.66 | 3.39 | 2.4224 | 2.4154 | 3.5642 | 12.8924 | 72.3544 | [5 empty] | 161 | 91 | 44 | 15
J |  | 90#-1 | 试件4 | 2.5047 | 2.6459 | 4.8 | 4.5802 | 1213.8 | 717.7 | 1218 | 65.02 | 64.36 | 64.25 | 65.12 | 64.6875 | 16.94 | 1.7 | 2.4261 | 2.4191 | 3.4155 | 12.7581 | 73.229 | [5 empty] | 161 | 91 | 44 | 15
J |  | 90#-1 | 试件5 | 2.5047 | 2.6459 | 4.8 | 4.5802 | 1221.7 | 720.7 | 1225 | 64.35 | 64.68 | 64.76 | 64.32 | 64.5275 | 16.13 | 1.19 | 2.4226 | 2.4155 | 3.5579 | 12.8867 | 72.3909 | [5 empty] | 161 | 91 | 44 | 15
J |  | 90#-2 | 试件1 | 2.5047 | 2.6459 | 4.8 | 4.5802 | 1214.8 | 712.5 | 1218.2 | 64.63 | 65.12 | 65.4 | 65.17 | 65.08 | 23.81 | 1.31 | 2.4022 | 2.3952 | 4.3681 | 13.6186 | 67.9254 | 2.4138 | 2.4068 | 3.9066 | 13.2017 | 70.4388 | 161 | 91 | 44 | 15
J |  | 90#-2 | 试件2 | 2.5047 | 2.6459 | 4.8 | 4.5802 | 1208.2 | 710.8 | 1211.9 | 64.71 | 64.76 | 64.62 | 64.9 | 64.7475 | 23.07 | 1.8 | 2.4111 | 2.4041 | 4.0145 | 13.2992 | 69.8136 | [5 empty] | 161 | 91 | 44 | 15
J |  | 90#-2 | 试件3 | 2.5047 | 2.6459 | 4.8 | 4.5802 | 1217.8 | 716.6 | 1219.9 | 63.33 | 63.28 | 63.96 | 64.13 | 63.675 | 22.96 | 1.86 | 2.4196 | 2.4126 | 3.6748 | 12.9923 | 71.7157 | [5 empty] | 161 | 91 | 44 | 15
J |  | 90#-2 | 试件4 | 2.5047 | 2.6459 | 4.8 | 4.5802 | 1216.6 | 716.7 | 1220.8 | 65.02 | 64.36 | 64.25 | 65.12 | 64.6875 | 20.49 | 1.86 | 2.4134 | 2.4064 | 3.9224 | 13.216 | 70.3207 | [5 empty] | 161 | 91 | 44 | 15
J |  | 90#-2 | 试件5 | 2.5047 | 2.6459 | 4.8 | 4.5802 | 1211.1 | 713.1 | 1213 | 64.35 | 64.68 | 64.76 | 64.32 | 64.5275 | 23.24 | 1.83 | 2.4227 | 2.4157 | 3.5532 | 12.8825 | 72.4184 | [5 empty] | 161 | 91 | 44 | 15
K | AC-13 | 90#-1 | 试件1 | 2.58 | 2.7196 | 4.6 | 4.3977 | 1269 | 750.6 | 1272.7 | 64.63 | 65.12 | 65.4 | 65.17 | 65.08 | 17.52 | 1.66 | 2.4306 | 2.4235 | 6.0651 | 14.8043 | 59.0313 | 2.4341 | 2.427 | 5.9283 | 14.6802 | 59.6377 | 161 | 91 | 44 | 15
K |  | 90#-1 | 试件2 | 2.58 | 2.7196 | 4.6 | 4.3977 | 1230.3 | 731.2 | 1235.1 | 64.71 | 64.76 | 64.62 | 64.9 | 64.7475 | 16.9 | 1.51 | 2.4416 | 2.4345 | 5.6405 | 14.4191 | 60.8819 | [5 empty] | 161 | 91 | 44 | 15
K |  | 90#-1 | 试件3 | 2.58 | 2.7196 | 4.6 | 4.3977 | 1214.5 | 722.6 | 1219.6 | 63.33 | 63.28 | 63.96 | 64.13 | 63.675 | 16.66 | 3.39 | 2.4437 | 2.4366 | 5.5591 | 14.3453 | 61.248 | [5 empty] | 161 | 91 | 44 | 15
K |  | 90#-1 | 试件4 | 2.58 | 2.7196 | 4.6 | 4.3977 | 1216.4 | 720 | 1221.6 | 65.02 | 64.36 | 64.25 | 65.12 | 64.6875 | 16.94 | 1.7 | 2.425 | 2.418 | 6.2788 | 14.9981 | 58.136 | [5 empty] | 161 | 91 | 44 | 15
K |  | 90#-1 | 试件5 | 2.58 | 2.7196 | 4.6 | 4.3977 | 1215.1 | 721.7 | 1221.8 | 64.35 | 64.68 | 64.76 | 64.32 | 64.5275 | 16.13 | 1.19 | 2.4297 | 2.4227 | 6.0981 | 14.8342 | 58.8914 | [5 empty] | 161 | 91 | 44 | 15
K |  | 90#-2 | 试件1 | 2.57 | 2.7196 | 4.9 | 4.6711 | 1212.7 | 720.5 | 1222 | 64.63 | 65.12 | 65.4 | 65.17 | 65.08 | 17.52 | 1.66 | 2.4181 | 2.4111 | 6.1816 | 15.4821 | 60.0727 | 2.4305 | 2.4235 | 5.701 | 15.0491 | 62.1616 | 161 | 91 | 44 | 15
K |  | 90#-2 | 试件2 | 2.57 | 2.7196 | 4.9 | 4.6711 | 1215.6 | 717.9 | 1218.6 | 64.71 | 64.76 | 64.62 | 64.9 | 64.7475 | 16.9 | 1.51 | 2.4278 | 2.4208 | 5.807 | 15.1446 | 61.6565 | [5 empty] | 161 | 91 | 44 | 15
K |  | 90#-2 | 试件3 | 2.57 | 2.7196 | 4.9 | 4.6711 | 1216.5 | 718.9 | 1219.5 | 63.33 | 63.28 | 63.96 | 64.13 | 63.675 | 16.66 | 3.39 | 2.4301 | 2.423 | 5.7184 | 15.0649 | 62.0413 | [5 empty] | 161 | 91 | 44 | 15
K |  | 90#-2 | 试件4 | 2.57 | 2.7196 | 4.9 | 4.6711 | 1214.6 | 722.3 | 1218.1 | 65.02 | 64.36 | 64.25 | 65.12 | 64.6875 | 16.94 | 1.7 | 2.4498 | 2.4427 | 4.9543 | 14.3765 | 65.5387 | [5 empty] | 161 | 91 | 44 | 15
K |  | 90#-2 | 试件5 | 2.57 | 2.7196 | 4.9 | 4.6711 | 1214.4 | 719.4 | 1219.8 | 64.35 | 64.68 | 64.76 | 64.32 | 64.5275 | 16.13 | 1.19 | 2.4269 | 2.4198 | 5.8436 | 15.1776 | 61.4988 | [5 empty] | 161 | 91 | 44 | 15
K |  | 90#-3 | 试件1 | 2.59 | 2.7196 | 4.8 | 4.5802 | 1211.3 | 719.2 | 1214.2 | 64.63 | 65.12 | 65.4 | 65.17 | 65.08 | 17.52 | 1.66 | 2.4471 | 2.44 | 5.7925 | 14.3895 | 59.745 | 2.4386 | 2.4315 | 6.1197 | 14.6869 | 58.3579 | 161 | 91 | 44 | 15
K |  | 90#-3 | 试件2 | 2.59 | 2.7196 | 4.8 | 4.5802 | 1216.1 | 722.2 | 1218.6 | 64.71 | 64.76 | 64.62 | 64.9 | 64.7475 | 16.9 | 1.51 | 2.4498 | 2.4427 | 5.6859 | 14.2927 | 60.2179 | [5 empty] | 161 | 91 | 44 | 15
K |  | 90#-3 | 试件3 | 2.59 | 2.7196 | 4.8 | 4.5802 | 1215.2 | 718.2 | 1217.7 | 63.33 | 63.28 | 63.96 | 64.13 | 63.675 | 16.66 | 3.39 | 2.4328 | 2.4258 | 6.3406 | 14.8876 | 57.4101 | [5 empty] | 161 | 91 | 44 | 15
K |  | 90#-3 | 试件4 | 2.59 | 2.7196 | 4.8 | 4.5802 | 1217.9 | 719.5 | 1220.4 | 65.02 | 64.36 | 64.25 | 65.12 | 64.6875 | 16.94 | 1.7 | 2.4314 | 2.4244 | 6.3949 | 14.9369 | 57.1874 | [5 empty] | 161 | 91 | 44 | 15
K |  | 90#-3 | 试件5 | 2.59 | 2.7196 | 4.8 | 4.5802 | 1215.6 | 719.6 | 1219.5 | 64.35 | 64.68 | 64.76 | 64.32 | 64.5275 | 16.13 | 1.19 | 2.4317 | 2.4246 | 6.3848 | 14.9277 | 57.2288 | [5 empty] | 161 | 91 | 44 | 15
K |  | 90#-4 | 试件1 | 2.59 | 2.7196 | 4.8 | 4.5802 | 1224.1 | 732.4 | 1225.3 | 64.63 | 65.12 | 65.4 | 65.17 | 65.08 | 17.52 | 1.66 | 2.4835 | 2.4763 | 4.3914 | 13.1163 | 66.5196 | 2.4843 | 2.4771 | 4.3609 | 13.0885 | 66.6824 | 161 | 91 | 44 | 15
K |  | 90#-4 | 试件2 | 2.59 | 2.7196 | 4.8 | 4.5802 | 1217.6 | 728.9 | 1218.9 | 64.71 | 64.76 | 64.62 | 64.9 | 64.7475 | 16.9 | 1.51 | 2.4849 | 2.4777 | 4.3362 | 13.0661 | 66.8133 | [5 empty] | 161 | 91 | 44 | 15
K |  | 90#-4 | 试件3 | 2.59 | 2.7196 | 4.8 | 4.5802 | 1223.8 | 733.3 | 1225.6 | 63.33 | 63.28 | 63.96 | 64.13 | 63.675 | 16.66 | 3.39 | 2.4859 | 2.4787 | 4.2983 | 13.0317 | 67.0164 | [5 empty] | 161 | 91 | 44 | 15
K |  | 90#-4 | 试件4 | 2.59 | 2.7196 | 4.8 | 4.5802 | 1223.5 | 733.8 | 1226.3 | 65.02 | 64.36 | 64.25 | 65.12 | 64.6875 | 16.94 | 1.7 | 2.4843 | 2.4771 | 4.3606 | 13.0883 | 66.683 | [5 empty] | 161 | 91 | 44 | 15
K |  | 90#-4 | 试件5 | 2.59 | 2.7196 | 4.8 | 4.5802 | 1218.3 | 729.2 | 1219.9 | 64.35 | 64.68 | 64.76 | 64.32 | 64.5275 | 16.13 | 1.19 | 2.4828 | 2.4756 | 4.4178 | 13.1403 | 66.3798 | [5 empty] | 161 | 91 | 44 | 15
L | AC-13 | 90#-1 | 试件1 | 2.5352 | 2.6534 | 4.8 | 4.5802 | 1208.7 | 711.7 | 1210.5 | 63.5 | 63.27 | 63.24 | 63.35 | 63.34 | 14.6 | 1.82 | 2.4232 | 2.4162 | 4.6927 | 13.1109 | 64.2075 | 2.4213 | 2.4143 | 4.7683 | 13.1798 | 63.842 | 161 | 91 | 44 | 15
L |  | 90#-1 | 试件2 | 2.5352 | 2.6534 | 4.8 | 4.5802 | 1212.1 | 714.9 | 1213.9 | 63.94 | 64.04 | 63.98 | 64.11 | 64.0175 | 13.99 | 1.85 | 2.4291 | 2.422 | 4.4629 | 12.9014 | 65.4074 | [5 empty] | 161 | 91 | 44 | 15
L |  | 90#-1 | 试件3 | 2.5352 | 2.6534 | 4.8 | 4.5802 | 1206.4 | 708 | 1208.5 | 63.92 | 63.88 | 64.13 | 64 | 63.9825 | 13.25 | 1.54 | 2.4104 | 2.4034 | 5.1972 | 13.5708 | 61.7032 | [5 empty] | 161 | 91 | 44 | 15
L |  | 90#-1 | 试件4 | 2.5352 | 2.6534 | 4.8 | 4.5802 | 1206.3 | 710.6 | 1209.2 | 63.56 | 63.64 | 63.91 | 63.9 | 63.7525 | 13.92 | 1.5 | 2.4194 | 2.4124 | 4.8438 | 13.2486 | 63.4392 | [5 empty] | 161 | 91 | 44 | 15
L |  | 90#-1 | 试件5 | 2.5352 | 2.6534 | 4.8 | 4.5802 | 1203 | 708.7 | 1204.9 | 63.1 | 62.76 | 62.94 | 62.94 | 62.935 | 13.5 | 1.6 | 2.4244 | 2.4174 | 4.6451 | 13.0675 | 64.4528 | [5 empty] | 161 | 91 | 44 | 15
L |  | 90#-2 | 试件1 | 2.5041 | 2.6534 | 4.9 | 4.6711 | 1207.7 | 706.7 | 1209.4 | 64.44 | 64.21 | 64.66 | 64.24 | 64.3875 | 13.42 | 2 | 2.4024 | 2.3955 | 4.3392 | 13.9384 | 68.8686 | 2.411 | 2.404 | 3.9982 | 13.6316 | 70.6837 | 161 | 91 | 44 | 15
L |  | 90#-2 | 试件2 | 2.5041 | 2.6534 | 4.9 | 4.6711 | 1213.3 | 713 | 1216.1 | 64.79 | 64.55 | 64.53 | 64.52 | 64.5975 | 15.34 | 1.84 | 2.4116 | 2.4047 | 3.9721 | 13.6081 | 70.8111 | [5 empty] | 161 | 91 | 44 | 15
L |  | 90#-2 | 试件3 | 2.5041 | 2.6534 | 4.9 | 4.6711 | 1211.3 | 711.4 | 1214.2 | 63.84 | 64.09 | 64.16 | 63.76 | 63.9625 | 13.24 | 1.54 | 2.4091 | 2.4021 | 4.0732 | 13.6991 | 70.2669 | [5 empty] | 161 | 91 | 44 | 15
L |  | 90#-2 | 试件4 | 2.5041 | 2.6534 | 4.9 | 4.6711 | 1210.5 | 711.9 | 1212.9 | 64.24 | 64.15 | 63.95 | 63.58 | 63.98 | 14.56 | 1.68 | 2.4162 | 2.4092 | 3.7921 | 13.4462 | 71.7981 | [5 empty] | 161 | 91 | 44 | 15
L |  | 90#-2 | 试件5 | 2.5041 | 2.6534 | 4.9 | 4.6711 | 1213.6 | 713.6 | 1216 | 64.63 | 64.24 | 64.79 | 64.85 | 64.6275 | 12.62 | 1.47 | 2.4156 | 2.4086 | 3.8145 | 13.4663 | 71.6739 | [5 empty] | 161 | 91 | 44 | 15
M | AC-13 | 90#-1 | 试件1 | 2.5154 | 2.6908 | 4.9 | 4.6711 | 1239.6 | 738.9 | 1240.9 | 63.6 | 63.33 | 63.58 | 63.67 | 63.545 | 14.84 | 3.4 | 2.4693 | 2.4622 | 2.1179 | 12.7704 | 83.4155 | 2.4822 | 2.475 | 1.6083 | 12.3163 | 87.0047 | 161 | 91 | 44 | 15
M |  | 90#-1 | 试件2 | 2.5154 | 2.6908 | 4.9 | 4.6711 | 1232.6 | 738.6 | 1233.9 | 63.93 | 63.36 | 62.36 | 62.38 | 63.0075 | 16.7 | 3.68 | 2.4886 | 2.4814 | 1.3541 | 12.0897 | 88.7999 | [5 empty] | 161 | 91 | 44 | 15
M |  | 90#-1 | 试件3 | 2.5154 | 2.6908 | 4.9 | 4.6711 | 1241.4 | 744.8 | 1242.5 | 63.1 | 63.07 | 63.26 | 62.87 | 63.075 | 16.14 | 3.42 | 2.4943 | 2.487 | 1.1289 | 11.889 | 90.5049 | [5 empty] | 161 | 91 | 44 | 15
M |  | 90#-1 | 试件4 | 2.5154 | 2.6908 | 4.9 | 4.6711 | 1216.3 | 727.8 | 1217.8 | 63.31 | 62.28 | 62.25 | 62.49 | 62.5825 | 13.35 | 2.74 | 2.4822 | 2.475 | 1.6057 | 12.314 | 86.9604 | [5 empty] | 161 | 91 | 44 | 15
M |  | 90#-1 | 试件5 | 2.5154 | 2.6908 | 4.9 | 4.6711 | 1241.7 | 741.6 | 1243 | 62.13 | 63.18 | 63.48 | 63.21 | 63 | 15.12 | 3.63 | 2.4765 | 2.4693 | 1.8348 | 12.5181 | 85.3431 | [5 empty] | 161 | 91 | 44 | 15
M |  | 90#-2 | 试件1 | 2.5533 | 2.6908 | 4.9 | 4.6711 | 1262.6 | 756.4 | 1263.1 | 63.75 | 63.56 | 63.52 | 63.71 | 63.635 | 14.82 | 3.4 | 2.4918 | 2.4846 | 2.6903 | 11.9761 | 77.536 | 2.496 | 2.4887 | 2.5273 | 11.8286 | 78.6505 | 161 | 91 | 44 | 15
M |  | 90#-2 | 试件2 | 2.5533 | 2.6908 | 4.9 | 4.6711 | 1250.9 | 749.8 | 1252.2 | 63.04 | 63.17 | 63.39 | 63.19 | 63.1975 | 15.31 | 3.68 | 2.4898 | 2.4826 | 2.7669 | 12.0454 | 77.0294 | [5 empty] | 161 | 91 | 44 | 15
M |  | 90#-2 | 试件3 | 2.5533 | 2.6908 | 4.9 | 4.6711 | 1240.4 | 745.3 | 1241.3 | 62.29 | 62.21 | 62.39 | 62.88 | 62.4425 | 14.2 | 3.42 | 2.5008 | 2.4936 | 2.339 | 11.6583 | 79.9372 | [5 empty] | 161 | 91 | 44 | 15
M |  | 90#-2 | 试件4 | 2.5533 | 2.6908 | 4.9 | 4.6711 | 1250 | 750.8 | 1250.6 | 62.2 | 62.37 | 62.26 | 62.09 | 62.23 | 14.59 | 2.74 | 2.501 | 2.4937 | 2.3314 | 11.6514 | 79.9905 | [5 empty] | 161 | 91 | 44 | 15
M |  | 90#-2 | 试件5 | 2.5533 | 2.6908 | 4.9 | 4.6711 | 1232 | 739.6 | 1233.1 | 62.26 | 62.21 | 61.99 | 62.18 | 62.16 | 13.06 | 3.63 | 2.4965 | 2.4892 | 2.5089 | 11.812 | 78.7594 | [5 empty] | 161 | 91 | 44 | 15
M |  | 90#-3 | 试件1 | 2.5194 | 2.6908 | 4.8 | 4.5802 | 1262.6 | 756.4 | 1263.1 | 63.75 | 63.56 | 63.52 | 63.71 | 63.635 | 14.84 | 3.4 | 2.4918 | 2.4846 | 1.3819 | 11.8921 | 88.3801 | 2.496 | 2.4887 | 1.2167 | 11.7445 | 89.6597 | 161 | 91 | 44 | 15
M |  | 90#-3 | 试件2 | 2.5194 | 2.6908 | 4.8 | 4.5802 | 1250.9 | 749.8 | 1252.2 | 63.04 | 63.17 | 63.39 | 63.19 | 63.1975 | 16.7 | 3.68 | 2.4898 | 2.4826 | 1.4595 | 11.9614 | 87.7986 | [5 empty] | 161 | 91 | 44 | 15
M |  | 90#-3 | 试件3 | 2.5194 | 2.6908 | 4.8 | 4.5802 | 1240.4 | 745.3 | 1241.3 | 62.29 | 62.21 | 62.39 | 62.88 | 62.4425 | 16.14 | 3.42 | 2.5008 | 2.4936 | 1.0258 | 11.574 | 91.1371 | [5 empty] | 161 | 91 | 44 | 15
M |  | 90#-3 | 试件4 | 2.5194 | 2.6908 | 4.8 | 4.5802 | 1250 | 750.8 | 1250.6 | 62.2 | 62.37 | 62.26 | 62.09 | 62.23 | 13.35 | 2.74 | 2.501 | 2.4937 | 1.0181 | 11.5671 | 91.1982 | [5 empty] | 161 | 91 | 44 | 15
M |  | 90#-3 | 试件5 | 2.5194 | 2.6908 | 4.8 | 4.5802 | 1232 | 739.6 | 1233.1 | 62.26 | 62.21 | 61.99 | 62.18 | 62.16 | 15.12 | 3.63 | 2.4965 | 2.4892 | 1.1981 | 11.7279 | 89.7846 | [5 empty] | 161 | 91 | 44 | 15
M |  | 90#-4 | 试件1 | 2.5332 | 2.6908 | 4.8 | 4.5802 | 1247.9 | 740.6 | 1248.6 | 63.27 | 63.31 | 63.41 | 63.5 | 63.3725 | 11.94 | 2.69 | 2.4565 | 2.4494 | 3.3084 | 13.1407 | 74.8233 | 2.4588 | 2.4517 | 3.2161 | 13.0578 | 75.3757 | 161 | 91 | 44 | 15
M |  | 90#-4 | 试件2 | 2.5332 | 2.6908 | 4.8 | 4.5802 | 1246.6 | 740.5 | 1248.1 | 63.21 | 63.22 | 63.09 | 63.14 | 63.165 | 13.23 | 2.06 | 2.4559 | 2.4487 | 3.333 | 13.1629 | 74.6786 | [5 empty] | 161 | 91 | 44 | 15
M |  | 90#-4 | 试件3 | 2.5332 | 2.6908 | 4.8 | 4.5802 | 1241.7 | 738.8 | 1242.8 | 62.26 | 62.2 | 62.38 | 62.45 | 62.3225 | 14.12 | 2.59 | 2.4637 | 2.4565 | 3.0252 | 12.8864 | 76.5239 | [5 empty] | 161 | 91 | 44 | 15
M |  | 90#-4 | 试件4 | 2.5332 | 2.6908 | 4.8 | 4.5802 | 1241.6 | 738.4 | 1243.1 | 62.66 | 62.68 | 62.53 | 62.55 | 62.605 | 13.12 | 2.28 | 2.4601 | 2.4529 | 3.1675 | 13.0142 | 75.661 | [5 empty] | 161 | 91 | 44 | 15
M |  | 90#-4 | 试件5 | 2.5332 | 2.6908 | 4.8 | 4.5802 | 1246 | 740.7 | 1247.6 | 63.23 | 63.1 | 63.17 | 63.23 | 63.1825 | 12.18 | 2.35 | 2.4581 | 2.451 | 3.2461 | 13.0848 | 75.1917 | [5 empty] | 161 | 91 | 44 | 15
N | AC-20 | 90# | 试件1 | 2.5268 | 2.6719 | 4.6 | 4.3977 | 1215.1 | 718.8 | 1217.2 | 63.99 | 63.86 | 64.03 | 63.92 | 63.95 | 15.62 | 1.12 | 2.438 | 2.4309 | 3.7929 | 13.0208 | 70.8704 | 2.4461 | 2.439 | 3.4749 | 12.7333 | 72.809 | 161 | 91 | 44 | 15
N |  | 90# | 试件2 | 2.5268 | 2.6719 | 4.6 | 4.3977 | 1213.4 | 718 | 1216.1 | 64.57 | 64.58 | 64.78 | 64.62 | 64.6375 | 17 | 2.45 | 2.4361 | 2.429 | 3.8697 | 13.0902 | 70.4386 | [5 empty] | 161 | 91 | 44 | 15
N |  | 90# | 试件3 | 2.5268 | 2.6719 | 4.6 | 4.3977 | 1213.3 | 722.9 | 1214.4 | 62.98 | 62.82 | 63.1 | 63.41 | 63.0775 | 18.94 | 1.3 | 2.4686 | 2.4614 | 2.5868 | 11.9304 | 78.3175 | [5 empty] | 161 | 91 | 44 | 15
N |  | 90# | 试件4 | 2.5268 | 2.6719 | 4.6 | 4.3977 | 1215.7 | 719.6 | 1218 | 64.01 | 63.67 | 64.18 | 63.58 | 63.86 | 17.17 | 2.11 | 2.4392 | 2.4321 | 3.7454 | 12.9779 | 71.1401 | [5 empty] | 161 | 91 | 44 | 15
N |  | 90# | 试件5 | 2.5268 | 2.6719 | 4.6 | 4.3977 | 1207.1 | 715.4 | 1208.4 | 63.24 | 63.45 | 63.14 | 63.2 | 63.2575 | 18.65 | 1.18 | 2.4485 | 2.4414 | 3.3795 | 12.6471 | 73.2786 | [5 empty] | 161 | 91 | 44 | 15
O | AC-13-1 | 90#-1 | 试件1 | 2.5624 | 2.6816 | 4.8 | 4.5802 | 1196.7 | 712.8 | 1205.2 | 64.63 | 65.12 | 65.4 | 65.17 | 65.08 | 17.52 | 1.66 | 2.4303 | 2.4233 | 5.4296 | 13.7703 | 60.5699 | 2.4247 | 2.4176 | 5.51 | 13.9883 | 60.6713 | 161 | 91 | 44 | 15
O |  | 90#-1 | 试件2 | 2.5624 | 2.6816 | 4.8 | 4.5802 | 1215 | 724 | 1224.4 | 64.71 | 64.76 | 64.62 | 64.9 | 64.7475 | 16.9 | 1.51 | 2.4281 | 2.421 | 5.5185 | 13.8513 | 60.159 | [5 empty] | 161 | 91 | 44 | 15
O |  | 90#-1 | 试件3 | 2.5624 | 2.6816 | 4.8 | 4.5802 | 1211.6 | 718.9 | 1223.2 | 63.33 | 63.28 | 63.96 | 64.13 | 63.675 | 16.66 | 3.39 | 2.4025 | 2.3956 | 6.5115 | 14.7567 | 55.8743 | [5 empty] | 161 | 91 | 44 | 15
O |  | 90#-1 | 试件4 | 2.5624 | 2.6816 | 4.8 | 4.5802 | 1197.6 | 716.9 | 1207.1 | 65.02 | 64.36 | 64.25 | 65.12 | 64.6875 | 16.94 | 1.7 | 2.4431 | 2.436 | 4.9338 | 13.3181 | 62.9545 | [5 empty] | 161 | 91 | 44 | 15
O | AC-13-2 | 90#-2 | 试件1 | 2.5435 | 2.6817 | 4.9 | 4.6711 | 1201.7 | 710.2 | 1206.9 | 64.78 | 65 | 64.72 | 64.73 | 64.8075 | 11.23 | 1.82 | 2.4194 | 2.4124 | 5.1568 | 14.2449 | 63.7989 | 2.4264 | 2.4193 | 4.8831 | 13.9974 | 65.1719 | 161 | 91 | 44 | 15
O |  | 90#-2 | 试件2 | 2.5435 | 2.6817 | 4.9 | 4.6711 | 1200.5 | 708.3 | 1205.2 | 63.43 | 63.72 | 64.34 | 64.01 | 63.875 | 12.22 | 3.94 | 2.416 | 2.409 | 5.2897 | 14.365 | 63.1768 | [5 empty] | 161 | 91 | 44 | 15
O |  | 90#-2 | 试件3 | 2.5435 | 2.6817 | 4.9 | 4.6711 | 1200.6 | 710.5 | 1205.7 | 63.53 | 63.4 | 63.54 | 63.56 | 63.5075 | 12.72 | 1.87 | 2.4245 | 2.4174 | 4.9566 | 14.0639 | 64.7565 | [5 empty] | 161 | 91 | 44 | 15
O |  | 90#-2 | 试件4 | 2.5435 | 2.6817 | 4.9 | 4.6711 | 1207.8 | 715.6 | 1213.6 | 64.59 | 64.5 | 64.67 | 64.68 | 64.61 | 13.93 | 2.32 | 2.4253 | 2.4183 | 4.9242 | 14.0346 | 64.9137 | [5 empty] | 161 | 91 | 44 | 15
O |  | 90#-2 | 试件5 | 2.5435 | 2.6817 | 4.9 | 4.6711 | 1192 | 708.4 | 1195.6 | 61.95 | 62.23 | 62.26 | 62.29 | 62.1825 | 11.34 | 2.22 | 2.4466 | 2.4395 | 4.0879 | 13.2785 | 69.2137 | [5 empty] | 161 | 91 | 44 | 15
O |  | 90#-3 | 试件1 | 2.5654 | 2.6817 | 4.9 | 4.6711 | 1205.1 | 717.4 | 1208 | 64.78 | 65 | 64.72 | 64.73 | 64.8075 | 15.62 | 1.12 | 2.4564 | 2.4493 | 4.5278 | 12.933 | 64.9907 | 2.4563 | 2.4492 | 4.5314 | 12.9363 | 64.9732 | 161 | 91 | 44 | 15
O |  | 90#-3 | 试件2 | 2.5654 | 2.6817 | 4.9 | 4.6711 | 1212.1 | 722.1 | 1215 | 63.43 | 63.72 | 64.34 | 64.01 | 63.875 | 17 | 2.45 | 2.4591 | 2.452 | 4.4213 | 12.8359 | 65.5554 | [5 empty] | 161 | 91 | 44 | 15
O |  | 90#-3 | 试件3 | 2.5654 | 2.6817 | 4.9 | 4.6711 | 1210.6 | 721.8 | 1215 | 63.53 | 63.4 | 63.54 | 63.56 | 63.5075 | 18.94 | 1.3 | 2.4546 | 2.4475 | 4.5976 | 12.9967 | 64.6247 | [5 empty] | 161 | 91 | 44 | 15
O |  | 90#-3 | 试件4 | 2.5654 | 2.6817 | 4.9 | 4.6711 | 1214.1 | 724.4 | 1218.6 | 64.59 | 64.5 | 64.67 | 64.68 | 64.61 | 17.17 | 2.11 | 2.4567 | 2.4496 | 4.5154 | 12.9218 | 65.0557 | [5 empty] | 161 | 91 | 44 | 15
O |  | 90#-3 | 试件5 | 2.5654 | 2.6817 | 4.9 | 4.6711 | 1212.6 | 722.6 | 1216.6 | 61.95 | 62.23 | 62.26 | 62.29 | 62.1825 | 18.65 | 1.8 | 2.4547 | 2.4475 | 4.5948 | 12.9941 | 64.6396 | [5 empty] | 161 | 91 | 44 | 15
P | AC-13 | 90#-1 | 试件1 | 2.5703 | 2.675 | 4.9 | 4.6711 | 1268.2 | 764.7 | 1268.9 | 63.6 | 63.33 | 64.02 | 63.72 | 63.6675 | 13.64 | 4.41 | 2.5153 | 2.508 | 2.4252 | 10.6218 | 77.168 | 2.5156 | 2.5083 | 2.4109 | 10.6087 | 77.2815 | 161 | 91 | 44 | 15
P |  | 90#-1 | 试件2 | 2.5703 | 2.675 | 4.9 | 4.6711 | 1267.4 | 764.4 | 1268 | 63.93 | 63.36 | 63.35 | 63.4 | 63.51 | 13.81 | 3.52 | 2.5167 | 2.5094 | 2.3705 | 10.5717 | 77.5767 | [5 empty] | 161 | 91 | 44 | 15
P |  | 90#-1 | 试件3 | 2.5703 | 2.675 | 4.9 | 4.6711 | 1268 | 764.6 | 1268.6 | 63.1 | 63.07 | 63.17 | 63.03 | 63.0925 | 13.01 | 3.08 | 2.5159 | 2.5086 | 2.4018 | 10.6004 | 77.342 | [5 empty] | 161 | 91 | 44 | 15
P |  | 90#-1 | 试件4 | 2.5703 | 2.675 | 4.9 | 4.6711 | 1268.6 | 763.9 | 1269.1 | 63.31 | 63.15 | 63.33 | 63.44 | 63.3075 | 12.26 | 3.08 | 2.5111 | 2.5038 | 2.5876 | 10.7706 | 75.9753 | [5 empty] | 161 | 91 | 44 | 15
P |  | 90#-1 | 试件5 | 2.5703 | 2.675 | 4.9 | 4.6711 | 1253.6 | 756.5 | 1254.1 | 62.13 | 62.5 | 62.47 | 62.34 | 62.36 | 12.86 | 3.87 | 2.5193 | 2.512 | 2.2692 | 10.4789 | 78.3452 | [5 empty] | 161 | 91 | 44 | 15
P |  | 90#-2 | 试件1 | 2.5357 | 2.675 | 4.8 | 4.5802 | 1251 | 753.1 | 1252 | 63.6 | 63.33 | 64.02 | 63.72 | 63.6675 | 13.64 | 4.41 | 2.5075 | 2.5002 | 1.3998 | 10.8123 | 87.0541 | 2.5052 | 2.498 | 1.49 | 10.894 | 86.3274 | 161 | 91 | 44 | 15
P |  | 90#-2 | 试件2 | 2.5357 | 2.675 | 4.8 | 4.5802 | 1247.8 | 751.1 | 1248.7 | 63.93 | 63.36 | 63.35 | 63.4 | 63.51 | 13.81 | 3.52 | 2.5076 | 2.5004 | 1.395 | 10.8081 | 87.0927 | [5 empty] | 161 | 91 | 44 | 15
P |  | 90#-2 | 试件3 | 2.5357 | 2.675 | 4.8 | 4.5802 | 1246.9 | 749.7 | 1247.9 | 63.1 | 63.07 | 63.17 | 63.03 | 63.0925 | 13.01 | 3.08 | 2.5028 | 2.4956 | 1.5848 | 10.9797 | 85.566 | [5 empty] | 161 | 91 | 44 | 15
P |  | 90#-2 | 试件4 | 2.5357 | 2.675 | 4.8 | 4.5802 | 1235.8 | 743.3 | 1237.1 | 63.31 | 63.15 | 63.33 | 63.44 | 63.3075 | 12.26 | 3.08 | 2.5026 | 2.4954 | 1.5918 | 10.986 | 85.5107 | [5 empty] | 161 | 91 | 44 | 15
P |  | 90#-2 | 试件5 | 2.5357 | 2.675 | 4.8 | 4.5802 | 1251 | 752.9 | 1252.2 | 62.13 | 62.5 | 62.47 | 62.34 | 62.36 | 12.86 | 3.87 | 2.5055 | 2.4982 | 1.4787 | 10.8838 | 86.4133 | [5 empty] | 161 | 91 | 44 | 15
P |  | 90#-3 | 试件1 | 2.551 | 2.675 | 4.8 | 4.5802 | 1249.8 | 743.5 | 1252.8 | 64.38 | 64.01 | 64.41 | 64.79 | 64.3975 | 12.75 | 2.27 | 2.454 | 2.4468 | 4.0849 | 12.7174 | 67.8794 | 2.4479 | 2.4408 | 4.321 | 12.9322 | 66.6181 | 161 | 91 | 44 | 15
P |  | 90#-3 | 试件2 | 2.551 | 2.675 | 4.8 | 4.5802 | 1234.4 | 732.7 | 1238.3 | 64.19 | 64.14 | 63.78 | 63.9 | 64.0025 | 10.23 | 2.37 | 2.4415 | 2.4344 | 4.5735 | 13.162 | 65.2523 | [5 empty] | 161 | 91 | 44 | 15
P |  | 90#-3 | 试件3 | 2.551 | 2.675 | 4.8 | 4.5802 | 1217.8 | 724.3 | 1219.9 | 63.49 | 63.44 | 63.83 | 63.58 | 63.585 | 11.33 | 2.19 | 2.4572 | 2.4501 | 3.9572 | 12.6012 | 68.5966 | [5 empty] | 161 | 91 | 44 | 15
P |  | 90#-3 | 试件4 | 2.551 | 2.675 | 4.8 | 4.5802 | 1226.3 | 726 | 1229 | 63.61 | 63.99 | 63.72 | 64.17 | 63.8725 | 12.47 | 2.46 | 2.438 | 2.4309 | 4.7097 | 13.2859 | 64.5515 | [5 empty] | 161 | 91 | 44 | 15
P |  | 90#-3 | 试件5 | 2.551 | 2.675 | 4.8 | 4.5802 | 1219.1 | 724.2 | 1222 | 64.86 | 64.93 | 64.63 | 64.67 | 64.7725 | 12.35 | 2.62 | 2.449 | 2.4419 | 4.2796 | 12.8945 | 66.8109 | [5 empty] | 161 | 91 | 44 | 15
Q | AC-13 | 90#-1 | 试件1 | 2.5286 | 2.663 | 4.9 | 4.6711 | 1223.2 | 730.5 | 1225 | 63.6 | 63.33 | 64.02 | 63.72 | 63.6675 | 13.64 | 4.41 | 2.4736 | 2.4664 | 2.4585 | 11.7079 | 79.0014 | 2.4692 | 2.4621 | 2.6314 | 11.8645 | 77.853 | 161 | 91 | 44 | 15
Q |  | 90#-1 | 试件2 | 2.5286 | 2.663 | 4.9 | 4.6711 | 1231.9 | 736.1 | 1233.5 | 63.93 | 63.36 | 63.35 | 63.4 | 63.51 | 13.81 | 3.52 | 2.4767 | 2.4695 | 2.3375 | 11.5984 | 79.8465 | [5 empty] | 161 | 91 | 44 | 15
Q |  | 90#-1 | 试件3 | 2.5286 | 2.663 | 4.9 | 4.6711 | 1233.2 | 735.8 | 1234.6 | 63.1 | 63.07 | 63.17 | 63.03 | 63.0925 | 13.01 | 3.08 | 2.4723 | 2.4652 | 2.5088 | 11.7535 | 78.6547 | [5 empty] | 161 | 91 | 44 | 15
Q |  | 90#-1 | 试件4 | 2.5286 | 2.663 | 4.9 | 4.6711 | 1229.8 | 732.2 | 1231.4 | 63.31 | 63.15 | 63.33 | 63.44 | 63.3075 | 12.26 | 3.08 | 2.4635 | 2.4564 | 2.8555 | 12.0673 | 76.3368 | [5 empty] | 161 | 91 | 44 | 15
Q |  | 90#-1 | 试件5 | 2.5286 | 2.663 | 4.9 | 4.6711 | 1231.7 | 733.6 | 1234.3 | 62.13 | 62.5 | 62.47 | 62.34 | 62.36 | 12.86 | 3.87 | 2.46 | 2.4528 | 2.9969 | 12.1953 | 75.4257 | [5 empty] | 161 | 91 | 44 | 15
Q |  | 90#-2 | 试件1 | 2.5395 | 2.663 | 4.8 | 4.5802 | 1235.9 | 732.7 | 1237.6 | 63.19 | 63.5 | 63.5 | 63.37 | 63.39 | 12.56 | 2.51 | 2.4478 | 2.4407 | 3.8911 | 12.5454 | 68.9836 | 2.4508 | 2.4437 | 3.7727 | 12.4377 | 69.6801 | 161 | 91 | 44 | 15
Q |  | 90#-2 | 试件2 | 2.5395 | 2.663 | 4.8 | 4.5802 | 1235.8 | 732.1 | 1237.5 | 63.5 | 63.26 | 62.93 | 63.03 | 63.18 | 13.08 | 2.22 | 2.4452 | 2.4381 | 3.994 | 12.639 | 68.3995 | [5 empty] | 161 | 91 | 44 | 15
Q |  | 90#-2 | 试件3 | 2.5395 | 2.663 | 4.8 | 4.5802 | 1236.9 | 735.4 | 1238.5 | 63.12 | 63.01 | 63.22 | 63.29 | 63.16 | 13.62 | 2.11 | 2.4586 | 2.4514 | 3.4692 | 12.1615 | 71.4736 | [5 empty] | 161 | 91 | 44 | 15
Q |  | 90#-2 | 试件4 | 2.5395 | 2.663 | 4.8 | 4.5802 | 1234.1 | 732.1 | 1235.6 | 62.74 | 62.78 | 62.88 | 62.8 | 62.8 | 11.99 | 2.91 | 2.451 | 2.4439 | 3.7643 | 12.4299 | 69.7162 | [5 empty] | 161 | 91 | 44 | 15
Q |  | 90#-2 | 试件5 | 2.5395 | 2.663 | 4.8 | 4.5802 | 1234.1 | 732 | 1235.4 | 62.6 | 62.23 | 62.26 | 62.58 | 62.4175 | 12.16 | 2.28 | 2.4515 | 2.4444 | 3.7451 | 12.4125 | 69.8277 | [5 empty] | 161 | 91 | 44 | 15
M-1 | AC-13-1 | 90#-1 | 试件1 | 2.5392 | 2.712 | 4.9 | 4.6711 | 1251.7 | 751.3 | 1252.8 | 63.6 | 63.33 | 63.58 | 63.67 | 63.545 | 15.42 | 3.12 | 2.4959 | 2.4887 | 1.9906 | 12.5203 | 84.1009 | 2.5022 | 2.4949 | 1.7448 | 12.301 | 85.8268 | 161 | 91 | 44 | 15
M-1 |  | 90#-1 | 试件2 | 2.5392 | 2.712 | 4.9 | 4.6711 | 1239.7 | 746.2 | 1241 | 63.93 | 63.36 | 62.36 | 62.38 | 63.0075 | 17.19 | 3.19 | 2.5055 | 2.4982 | 1.6158 | 12.1858 | 86.7401 | [5 empty] | 161 | 91 | 44 | 15
M-1 |  | 90#-1 | 试件3 | 2.5392 | 2.712 | 4.9 | 4.6711 | 1211.5 | 729.1 | 1212.6 | 63.1 | 63.07 | 63.26 | 62.87 | 63.075 | 14.12 | 3.13 | 2.5057 | 2.4984 | 1.6068 | 12.1777 | 86.8058 | [5 empty] | 161 | 91 | 44 | 15
M-1 |  | 90#-1 | 试件4 | 2.5392 | 2.712 | 4.9 | 4.6711 | 1252.3 | 753.9 | 1254 | 63.31 | 62.28 | 62.25 | 62.49 | 62.5825 | 17.21 | 3.04 | 2.5041 | 2.4968 | 1.6691 | 12.2334 | 86.3559 | [5 empty] | 161 | 91 | 44 | 15
M-1 |  | 90#-1 | 试件5 | 2.5392 | 2.712 | 4.9 | 4.6711 | 1252.6 | 753 | 1254.1 | 62.13 | 63.18 | 63.48 | 63.21 | 63 | 15.39 | 3.36 | 2.4997 | 2.4925 | 1.8419 | 12.3876 | 85.1314 | [5 empty] | 161 | 91 | 44 | 15
M-1 | AC-13-2 | 90#-2 | 试件1 | 2.5604 | 2.712 | 4.9 | 4.6711 | 1239.8 | 742.8 | 1242.4 | 63.6 | 63.33 | 63.58 | 63.67 | 63.545 | 14.65 | 2.25 | 2.4816 | 2.4744 | 3.359 | 13.0225 | 74.2061 | 2.4792 | 2.472 | 3.4528 | 13.1069 | 73.7304 | 161 | 91 | 44 | 15
M-1 |  | 90#-2 | 试件2 | 2.5604 | 2.712 | 4.9 | 4.6711 | 1239.1 | 740.3 | 1242.1 | 63.93 | 63.36 | 62.36 | 62.38 | 63.0075 | 14.27 | 2.34 | 2.4693 | 2.4621 | 3.837 | 13.4527 | 71.4777 | [5 empty] | 161 | 91 | 44 | 15
M-1 |  | 90#-2 | 试件3 | 2.5604 | 2.712 | 4.9 | 4.6711 | 1241.6 | 741.9 | 1245.3 | 63.1 | 63.07 | 63.26 | 62.87 | 63.075 | 12.86 | 3.27 | 2.4664 | 2.4593 | 3.9493 | 13.5537 | 70.8621 | [5 empty] | 161 | 91 | 44 | 15
M-1 |  | 90#-2 | 试件4 | 2.5604 | 2.712 | 4.9 | 4.6711 | 1237.4 | 743.9 | 1239.4 | 63.31 | 62.28 | 62.25 | 62.49 | 62.5825 | 13.87 | 2.28 | 2.4973 | 2.49 | 2.748 | 12.4726 | 77.9678 | [5 empty] | 161 | 91 | 44 | 15
M-1 |  | 90#-2 | 试件5 | 2.5604 | 2.712 | 4.9 | 4.6711 | 1239.9 | 743.4 | 1243.1 | 62.13 | 63.18 | 63.48 | 63.21 | 63 | 12.34 | 2.36 | 2.4813 | 2.4741 | 3.3706 | 13.0329 | 74.1381 | [5 empty] | 161 | 91 | 44 | 15
M-1 | AC-13-3 | 90#-3 | 试件1 | 2.538 | 2.712 | 4.9 | 4.6711 | 1233.9 | 732.1 | 1236.1 | 64.9 | 65.36 | 65.08 | 64.86 | 65.05 | 14.03 | 3.1 | 2.4482 | 2.4411 | 3.8174 | 14.1921 | 73.102 | 2.4362 | 2.4292 | 4.2877 | 14.6117 | 70.6921 | 161 | 91 | 44 | 15
M-1 |  | 90#-3 | 试件2 | 2.538 | 2.712 | 4.9 | 4.6711 | 1219.1 | 721 | 1221.8 | 64.86 | 65.16 | 65.36 | 65.01 | 65.0975 | 12.79 | 3.54 | 2.4343 | 2.4272 | 4.3638 | 14.6796 | 70.2728 | [5 empty] | 161 | 91 | 44 | 15
M-1 |  | 90#-3 | 试件3 | 2.538 | 2.712 | 4.9 | 4.6711 | 1209.7 | 718 | 1213.3 | 64.29 | 64.47 | 64.08 | 64.16 | 64.25 | 12.89 | 2.93 | 2.4424 | 2.4353 | 4.0475 | 14.3974 | 71.8875 | [5 empty] | 161 | 91 | 44 | 15
M-1 |  | 90#-3 | 试件4 | 2.538 | 2.712 | 4.9 | 4.6711 | 1209.5 | 716.2 | 1213.1 | 64.13 | 64.11 | 63.78 | 63.94 | 63.99 | 13.28 | 2.84 | 2.4341 | 2.427 | 4.3722 | 14.6871 | 70.2308 | [5 empty] | 161 | 91 | 44 | 15
M-1 |  | 90#-3 | 试件5 | 2.538 | 2.712 | 4.9 | 4.6711 | 1208.7 | 713.6 | 1212.6 | 65.21 | 64.78 | 65.11 | 65.04 | 65.035 | 13 | 2.5 | 2.4222 | 2.4152 | 4.8377 | 15.1023 | 67.9674 | [5 empty] | 161 | 91 | 44 | 15
I-1 | AC-20-90#-1 | 90#-1 | 试件1 | 2.5237 | 2.7114 | 4.2 | 4.0307 | 1227.8 | 734.8 | 1229.4 | 62.98 | 63.27 | 62.99 | 62.81 | 63.0125 | 17.52 | 1.66 | 2.4824 | 2.4752 | 1.9232 | 12.3909 | 84.4792 | 2.4835 | 2.4763 | 1.8788 | 12.3512 | 84.7953 | 161 | 91 | 44 | 15
I-1 |  | 90#-1 | 试件2 | 2.5237 | 2.7114 | 4.2 | 4.0307 | 1224.1 | 733 | 1225.8 | 62.52 | 62.74 | 62.89 | 62.73 | 62.72 | 16.9 | 1.51 | 2.484 | 2.4768 | 1.8616 | 12.3359 | 84.9093 | [5 empty] | 161 | 91 | 44 | 15
I-1 |  | 90#-1 | 试件3 | 2.5237 | 2.7114 | 4.2 | 4.0307 | 1227.4 | 734 | 1228.8 | 62.98 | 63.34 | 63.32 | 62.89 | 63.1325 | 16.66 | 3.39 | 2.4806 | 2.4734 | 1.9948 | 12.4548 | 83.9841 | [5 empty] | 161 | 91 | 44 | 15
I-1 |  | 90#-1 | 试件4 | 2.5237 | 2.7114 | 4.2 | 4.0307 | 1211.8 | 726.1 | 1213 | 61.57 | 61.41 | 61.54 | 61.73 | 61.5625 | 16.94 | 1.7 | 2.4888 | 2.4816 | 1.6704 | 12.1651 | 86.2686 | [5 empty] | 161 | 91 | 44 | 15
I-1 |  | 90#-1 | 试件5 | 2.5237 | 2.7114 | 4.2 | 4.0307 | 1226.3 | 734.3 | 1228.4 | 62.31 | 62.81 | 62.78 | 62.94 | 62.71 | 16.13 | 1.19 | 2.4819 | 2.4747 | 1.9439 | 12.4094 | 84.3355 | [5 empty] | 161 | 91 | 44 | 15
I-1 |  | 90#-1 | 试件1 | 2.5506 | 2.7114 | 4.2 | 4.0307 | 1215.8 | 720.8 | 1215.4 | 64.77 | 64.8 | 64.78 | 64.61 | 64.74 | 19.9 | 1.95 | 2.4581 | 2.451 | 3.9053 | 13.2471 | 70.5197 | 2.4487 | 2.4416 | 4.275 | 13.5809 | 68.5376 | 161 | 91 | 44 | 15
I-1 |  | 90#-1 | 试件2 | 2.5506 | 2.7114 | 4.2 | 4.0307 | 1197.5 | 710.6 | 1199.9 | 64.19 | 64.06 | 64.12 | 64.37 | 64.185 | 14.07 | 2.24 | 2.4474 | 2.4403 | 4.3265 | 13.6274 | 68.2515 | [5 empty] | 161 | 91 | 44 | 15
I-1 |  | 90#-1 | 试件3 | 2.5506 | 2.7114 | 4.2 | 4.0307 | 1208.5 | 718.3 | 1211.6 | 64.03 | 63.9 | 64.13 | 64.16 | 64.055 | 14.16 | 2.54 | 2.4498 | 2.4427 | 4.2306 | 13.5408 | 68.7569 | [5 empty] | 161 | 91 | 44 | 15
I-1 |  | 90#-1 | 试件4 | 2.5506 | 2.7114 | 4.2 | 4.0307 | 1215.6 | 720.9 | 1217.9 | 64.29 | 64.18 | 64.25 | 64.23 | 64.2375 | 19.81 | 2.49 | 2.4459 | 2.4388 | 4.3851 | 13.6803 | 67.9461 | [5 empty] | 161 | 91 | 44 | 15
I-1 |  | 90#-1 | 试件5 | 2.5506 | 2.7114 | 4.2 | 4.0307 | 1215.5 | 720.4 | 1218.1 | 64.26 | 64.54 | 64.48 | 64.32 | 64.4 | 14.99 | 3.25 | 2.4422 | 2.4352 | 4.5274 | 13.8088 | 67.2136 | [5 empty] | 161 | 91 | 44 | 15
I-1 |  | 90#-1 | 试件1 | 2.5506 | 2.7114 | 4.2 | 4.0307 | 1199.1 | 715.4 | 1202.2 | 63.18 | 62.88 | 62.95 | 63.15 | 63.04 | 17.52 | 1.66 | 2.4632 | 2.4561 | 3.7067 | 13.0678 | 71.6352 | 2.4591 | 2.452 | 3.8678 | 13.2133 | 70.7532 | 161 | 91 | 44 | 15
I-1 |  | 90#-1 | 试件2 | 2.5506 | 2.7114 | 4.2 | 4.0307 | 1203.1 | 715.9 | 1205.8 | 62.95 | 62.79 | 62.97 | 63.06 | 62.9425 | 16.9 | 1.51 | 2.4558 | 2.4487 | 3.9968 | 13.3298 | 70.0159 | [5 empty] | 161 | 91 | 44 | 15
I-1 |  | 90#-1 | 试件3 | 2.5506 | 2.7114 | 4.2 | 4.0307 | 1204.4 | 717.7 | 1206.7 | 64.3 | 64.27 | 64.31 | 64.19 | 64.2675 | 16.66 | 3.39 | 2.463 | 2.4558 | 3.7162 | 13.0764 | 71.581 | [5 empty] | 161 | 91 | 44 | 15
I-1 |  | 90#-1 | 试件4 | 2.5506 | 2.7114 | 4.2 | 4.0307 | 1199.9 | 715.9 | 1202.5 | 62.37 | 62.93 | 62.88 | 62.81 | 62.7475 | 16.94 | 1.7 | 2.4659 | 2.4587 | 3.6028 | 12.9741 | 72.2307 | [5 empty] | 161 | 91 | 44 | 15
I-1 |  | 90#-1 | 试件5 | 2.5506 | 2.7114 | 4.2 | 4.0307 | 1196.4 | 710.7 | 1199.5 | 62.77 | 62.49 | 62.6 | 63.16 | 62.755 | 16.13 | 1.19 | 2.4476 | 2.4405 | 4.3166 | 13.6185 | 68.3034 | [5 empty] | 161 | 91 | 44 | 15
I-1 |  | 90#-1 | 试件1 | 2.5542 | 2.7114 | 4.4 | 4.2146 | 1206.9 | 719.3 | 1209.9 | 64.77 | 64.8 | 64.78 | 64.61 | 64.74 | 19.9 | 1.95 | 2.46 | 2.4529 | 3.966 | 13.3464 | 70.2842 | 2.4577 | 2.4506 | 4.0571 | 13.4286 | 69.7972 | 161 | 91 | 44 | 15
I-1 |  | 90#-1 | 试件2 | 2.5542 | 2.7114 | 4.4 | 4.2146 | 1210 | 720 | 1212.6 | 64.19 | 64.06 | 64.12 | 64.37 | 64.185 | 14.07 | 2.24 | 2.4564 | 2.4492 | 4.1102 | 13.4765 | 69.5009 | [5 empty] | 161 | 91 | 44 | 15
I-1 |  | 90#-1 | 试件3 | 2.5542 | 2.7114 | 4.4 | 4.2146 | 1203.9 | 716.9 | 1206.3 | 64.03 | 63.9 | 64.13 | 64.16 | 64.055 | 14.16 | 2.54 | 2.46 | 2.4528 | 3.9698 | 13.3498 | 70.2633 | [5 empty] | 161 | 91 | 44 | 15
I-1 |  | 90#-1 | 试件4 | 2.5542 | 2.7114 | 4.4 | 4.2146 | 1206.1 | 719.5 | 1209.4 | 64.29 | 64.18 | 64.25 | 64.23 | 64.2375 | 19.81 | 2.49 | 2.4619 | 2.4548 | 3.8925 | 13.2801 | 70.6891 | [5 empty] | 161 | 91 | 44 | 15
I-1 |  | 90#-1 | 试件5 | 2.5542 | 2.7114 | 4.4 | 4.2146 | 1205.3 | 716.9 | 1208.8 | 64.26 | 64.54 | 64.48 | 64.32 | 64.4 | 14.99 | 3.25 | 2.4503 | 2.4432 | 4.3468 | 13.69 | 68.2486 | [5 empty] | 161 | 91 | 44 | 15
I-1 | AC-20-90#-2 | 90#-2 | 试件1 | 2.5355 | 2.7133 | 4.2 | 4.0307 | 1217.1 | 720.4 | 1219.6 | 64.77 | 64.8 | 64.78 | 64.61 | 64.74 | 17.52 | 1.66 | 2.4381 | 2.431 | 4.1208 | 14.0146 | 70.5961 | 2.4489 | 2.4418 | 3.6964 | 13.6339 | 72.9214 | 161 | 91 | 44 | 15
I-1 |  | 90#-2 | 试件2 | 2.5355 | 2.7133 | 4.2 | 4.0307 | 1220.7 | 727.1 | 1223.3 | 64.19 | 64.06 | 64.12 | 64.37 | 64.185 | 16.9 | 1.51 | 2.4601 | 2.453 | 3.2558 | 13.2388 | 75.4069 | [5 empty] | 161 | 91 | 44 | 15
I-1 |  | 90#-2 | 试件3 | 2.5355 | 2.7133 | 4.2 | 4.0307 | 1218.5 | 724.9 | 1221.4 | 64.03 | 63.9 | 64.13 | 64.16 | 64.055 | 16.66 | 3.39 | 2.4542 | 2.4471 | 3.4885 | 13.4475 | 74.0581 | [5 empty] | 161 | 91 | 44 | 15
I-1 |  | 90#-2 | 试件4 | 2.5355 | 2.7133 | 4.2 | 4.0307 | 1213.6 | 720.2 | 1216 | 64.29 | 64.18 | 64.25 | 64.23 | 64.2375 | 16.94 | 1.7 | 2.4478 | 2.4407 | 3.7409 | 13.6739 | 72.6417 | [5 empty] | 161 | 91 | 44 | 15
I-1 |  | 90#-2 | 试件5 | 2.5355 | 2.7133 | 4.2 | 4.0307 | 1211.9 | 719 | 1214.8 | 64.26 | 64.54 | 64.48 | 64.32 | 64.4 | 16.13 | 1.19 | 2.4443 | 2.4372 | 3.8758 | 13.7948 | 71.9041 | [5 empty] | 161 | 91 | 44 | 15
I-1 |  | 90#-2 | 试件1 | 2.5256 | 2.7133 | 4.2 | 4.0307 | 1214.1 | 719.3 | 1217 | 64.38 | 64.75 | 64.75 | 64.55 | 64.6075 | 17.52 | 1.66 | 2.4394 | 2.4323 | 3.6921 | 13.968 | 73.5671 | 2.4286 | 2.4215 | 4.1204 | 14.3505 | 71.3254 | 161 | 91 | 44 | 15
I-1 |  | 90#-2 | 试件2 | 2.5256 | 2.7133 | 4.2 | 4.0307 | 1210.4 | 712.9 | 1212.9 | 64.08 | 63.96 | 64.19 | 64.09 | 64.08 | 16.9 | 1.51 | 2.4208 | 2.4138 | 4.4273 | 14.6247 | 69.7272 | [5 empty] | 161 | 91 | 44 | 15
I-1 |  | 90#-2 | 试件3 | 2.5256 | 2.7133 | 4.2 | 4.0307 | 1198.7 | 708 | 1201.6 | 64.22 | 64.08 | 64 | 64.1 | 64.1 | 16.66 | 3.39 | 2.4285 | 2.4214 | 4.1239 | 14.3537 | 71.2692 | [5 empty] | 161 | 91 | 44 | 15
I-1 |  | 90#-2 | 试件4 | 2.5256 | 2.7133 | 4.2 | 4.0307 | 1207.5 | 714 | 1209.5 | 63.58 | 63.88 | 63.77 | 63.36 | 63.6475 | 16.94 | 1.7 | 2.4369 | 2.4299 | 3.7904 | 14.0558 | 73.0331 | [5 empty] | 161 | 91 | 44 | 15
I-1 |  | 90#-2 | 试件5 | 2.5256 | 2.7133 | 4.2 | 4.0307 | 1212 | 713.2 | 1214.6 | 64.98 | 65.18 | 65.46 | 65.09 | 65.1775 | 16.13 | 1.19 | 2.4172 | 2.4102 | 4.5682 | 14.7506 | 69.0304 | [5 empty] | 161 | 91 | 44 | 15
I-1 | AC-20-90#-3 | 90#-3 | 试件1 | 2.5404 | 2.7014 | 4.2 | 4.0307 | 1207.5 | 722.5 | 1210.1 | 62.71 | 63.16 | 63.07 | 62.81 | 62.9375 | 17.52 | 1.66 | 2.4764 | 2.4692 | 2.8028 | 12.2786 | 77.1731 | 2.4664 | 2.4593 | 3.1948 | 12.6323 | 74.7485 | 161 | 91 | 44 | 15
I-1 |  | 90#-3 | 试件2 | 2.5404 | 2.7014 | 4.2 | 4.0307 | 1201.4 | 717.3 | 1203.7 | 63.61 | 63.84 | 63.71 | 63.39 | 63.6375 | 16.9 | 1.51 | 2.47 | 2.4628 | 3.0552 | 12.5064 | 75.5705 | [5 empty] | 161 | 91 | 44 | 15
I-1 |  | 90#-3 | 试件3 | 2.5404 | 2.7014 | 4.2 | 4.0307 | 1210.5 | 722.7 | 1212.9 | 63.02 | 62.73 | 62.72 | 62.94 | 62.8525 | 16.66 | 3.39 | 2.4694 | 2.4622 | 3.0781 | 12.5271 | 75.428 | [5 empty] | 161 | 91 | 44 | 15
I-1 |  | 90#-3 | 试件4 | 2.5404 | 2.7014 | 4.2 | 4.0307 | 1209 | 720.5 | 1211.5 | 63.01 | 63.48 | 63.41 | 63.25 | 63.2875 | 16.94 | 1.7 | 2.4623 | 2.4552 | 3.356 | 12.7778 | 73.736 | [5 empty] | 161 | 91 | 44 | 15
I-1 |  | 90#-3 | 试件5 | 2.5404 | 2.7014 | 4.2 | 4.0307 | 1198.3 | 712.2 | 1200.5 | 62.28 | 62.57 | 62.61 | 62.52 | 62.495 | 16.13 | 1.19 | 2.454 | 2.4469 | 3.6816 | 13.0717 | 71.8351 | [5 empty] | 161 | 91 | 44 | 15
I-1 |  | 90#-3 | 试件1 | 2.5436 | 2.7014 | 4.2 | 4.0307 | 1208.4 | 724.7 | 1210 | 61.95 | 61.73 | 61.75 | 61.91 | 61.835 | 17.52 | 1.66 | 2.49 | 2.4828 | 2.39 | 11.7971 | 79.7407 | 2.4695 | 2.4624 | 3.1929 | 12.5226 | 74.6772 | 161 | 91 | 44 | 15
I-1 |  | 90#-3 | 试件2 | 2.5436 | 2.7014 | 4.2 | 4.0307 | 1204.4 | 714.6 | 1207.6 | 63.69 | 63.78 | 63.97 | 63.78 | 63.805 | 16.9 | 1.51 | 2.443 | 2.4359 | 4.2326 | 13.4622 | 68.5591 | [5 empty] | 161 | 91 | 44 | 15
I-1 |  | 90#-3 | 试件3 | 2.5436 | 2.7014 | 4.2 | 4.0307 | 1210.1 | 724.6 | 1212.6 | 63.36 | 63.33 | 63.17 | 63.17 | 63.2575 | 16.66 | 3.39 | 2.4797 | 2.4725 | 2.7935 | 12.1617 | 77.0303 | [5 empty] | 161 | 91 | 44 | 15
I-1 |  | 90#-3 | 试件4 | 2.5436 | 2.7014 | 4.2 | 4.0307 | 1207.6 | 722 | 1210.3 | 63.03 | 63.02 | 63.15 | 63.35 | 63.1375 | 16.94 | 1.7 | 2.4731 | 2.4659 | 3.0539 | 12.3971 | 75.3656 | [5 empty] | 161 | 91 | 44 | 15
I-1 |  | 90#-3 | 试件5 | 2.5436 | 2.7014 | 4.2 | 4.0307 | 1203.1 | 717.8 | 1206.5 | 64.37 | 64.26 | 64.07 | 63.93 | 64.1575 | 16.13 | 1.19 | 2.4618 | 2.4547 | 3.4943 | 12.7949 | 72.6904 | [5 empty] | 161 | 91 | 44 | 15
I-1 |  | 90#-3 | 试件1 | 2.543 | 2.7014 | 4.2 | 4.0307 | 1205.6 | 712.3 | 1208.1 | 63.87 | 64.21 | 64.25 | 63.89 | 64.055 | 12 | 1.76 | 2.4316 | 2.4246 | 4.6579 | 13.8651 | 66.4057 | 2.4435 | 2.4364 | 4.1923 | 13.4445 | 68.8591 | 161 | 91 | 44 | 15
I-1 |  | 90#-3 | 试件2 | 2.543 | 2.7014 | 4.2 | 4.0307 | 1208.3 | 717.7 | 1211.7 | 64.27 | 64.61 | 64.52 | 64.27 | 64.4175 | 15.46 | 3.7 | 2.446 | 2.4389 | 4.0962 | 13.3577 | 69.3345 | [5 empty] | 161 | 91 | 44 | 15
I-1 |  | 90#-3 | 试件3 | 2.543 | 2.7014 | 4.2 | 4.0307 | 1205.6 | 714.4 | 1209.4 | 64.79 | 64.8 | 64.63 | 64.64 | 64.715 | 12.98 | 2.79 | 2.4356 | 2.4285 | 4.5038 | 13.7259 | 67.1876 | [5 empty] | 161 | 91 | 44 | 15
I-1 |  | 90#-3 | 试件4 | 2.543 | 2.7014 | 4.2 | 4.0307 | 1206.9 | 718 | 1209.6 | 64.27 | 64.38 | 64.71 | 64.55 | 64.4775 | 14.54 | 3.37 | 2.455 | 2.4479 | 3.7396 | 13.0356 | 71.312 | [5 empty] | 161 | 91 | 44 | 15
I-1 |  | 90#-3 | 试件5 | 2.543 | 2.7014 | 4.2 | 4.0307 | 1205.8 | 716.6 | 1208.9 | 64.66 | 64.22 | 64.11 | 64.36 | 64.3375 | 13.01 | 3.36 | 2.4493 | 2.4422 | 3.9641 | 13.2384 | 70.0557 | [5 empty] | 161 | 91 | 44 | 15
I-1 | AC-20-90#-4 | 90#-4 | 试件1 | 2.5479 | 2.7017 | 4.2 | 4.0307 | 1203.1 | 712.1 | 1205.4 | 64.16 | 63.88 | 63.68 | 63.77 | 63.8725 | 15.14 | 2.32 | 2.4389 | 2.4318 | 4.5554 | 13.6175 | 66.5473 | 2.4487 | 2.4416 | 4.172 | 13.2705 | 68.5801 | 161 | 91 | 44 | 15
I-1 |  | 90#-4 | 试件2 | 2.5479 | 2.7017 | 4.2 | 4.0307 | 1204.3 | 715.2 | 1207.3 | 63.14 | 62.73 | 62.55 | 62.7 | 62.78 | 13.91 | 1.63 | 2.4473 | 2.4402 | 4.2273 | 13.3205 | 68.2651 | [5 empty] | 161 | 91 | 44 | 15
I-1 |  | 90#-4 | 试件3 | 2.5479 | 2.7017 | 4.2 | 4.0307 | 1206.6 | 718.2 | 1209.8 | 62.88 | 62.62 | 62.87 | 63.13 | 62.875 | 15.88 | 2.24 | 2.4544 | 2.4473 | 3.9468 | 13.0666 | 69.7952 | [5 empty] | 161 | 91 | 44 | 15
I-1 |  | 90#-4 | 试件4 | 2.5479 | 2.7017 | 4.2 | 4.0307 | 1204.6 | 717 | 1207.8 | 63.15 | 63 | 62.91 | 63.05 | 63.0275 | 14.96 | 2.38 | 2.4544 | 2.4472 | 3.9497 | 13.0693 | 69.779 | [5 empty] | 161 | 91 | 44 | 15
I-1 |  | 90#-4 | 试件5 | 2.5479 | 2.7017 | 4.2 | 4.0307 | 1208.8 | 718.5 | 1212.2 | 64.55 | 64.52 | 64.41 | 64.45 | 64.4825 | 15.84 | 3.05 | 2.4485 | 2.4413 | 4.1809 | 13.2786 | 68.5137 | [5 empty] | 161 | 91 | 44 | 15
R | AC-13 | 90# | 试件1 | 2.4901 | 2.6923 | 5.2 | 4.943 | 1217.3 | 710.7 | 1219.1 | 63.75 | 63.56 | 63.52 | 63.71 | 63.635 | 19.3 | 1.88 | 2.3944 | 2.3874 | 4.1233 | 15.7064 | 73.7475 | 2.3951 | 2.3881 | 4.0955 | 15.682 | 73.8951 | 161 | 91 | 44 | 15
R |  | 90# | 试件2 | 2.4901 | 2.6923 | 5.2 | 4.943 | 1211.2 | 709 | 1213.1 | 63.04 | 63.17 | 63.39 | 63.19 | 63.1975 | 18.65 | 2.37 | 2.4027 | 2.3957 | 3.79 | 15.4134 | 75.4107 | [5 empty] | 161 | 91 | 44 | 15
R |  | 90# | 试件3 | 2.4901 | 2.6923 | 5.2 | 4.943 | 1213.1 | 707.5 | 1215.7 | 63.29 | 63.21 | 63.39 | 63.88 | 63.4425 | 17.74 | 1.78 | 2.3871 | 2.3801 | 4.4165 | 15.9642 | 72.3348 | [5 empty] | 161 | 91 | 44 | 15
R |  | 90# | 试件4 | 2.4901 | 2.6923 | 5.2 | 4.943 | 1210.8 | 707.8 | 1213.4 | 63.2 | 63.37 | 63.26 | 63.09 | 63.23 | 20.36 | 1.62 | 2.3948 | 2.3878 | 4.1072 | 15.6922 | 73.8268 | [5 empty] | 161 | 91 | 44 | 15
R |  | 90# | 试件5 | 2.4901 | 2.6923 | 5.2 | 4.943 | 1187.2 | 694.4 | 1189.8 | 62.56 | 62.45 | 62.45 | 62.76 | 62.555 | 17.56 | 2.62 | 2.3964 | 2.3895 | 4.0403 | 15.6335 | 74.1559 | [5 empty] | 161 | 91 | 44 | 15
R |  | 70# | 试件1 | 2.4929 | 2.6923 | 5.2 | 4.943 | 1213.8 | 712.9 | 1216.1 | 63.6 | 63.33 | 63.58 | 63.67 | 63.545 | 18.01 | 1.86 | 2.4122 | 2.4052 | 3.5191 | 15.0802 | 76.664 | 2.4084 | 2.4014 | 3.6705 | 15.2134 | 75.8823 | 258 | 72.2 | 47.6 | 8.2
R |  | 70# | 试件2 | 2.4929 | 2.6923 | 5.2 | 4.943 | 1218.4 | 714.9 | 1221.2 | 63.93 | 63.36 | 62.36 | 62.38 | 63.0075 | 18.05 | 2.19 | 2.4065 | 2.3995 | 3.7465 | 15.2803 | 75.4818 | [5 empty] | 258 | 72.2 | 47.6 | 8.2
R |  | 70# | 试件3 | 2.4929 | 2.6923 | 5.2 | 4.943 | 1215.7 | 713.6 | 1217.6 | 63.1 | 63.07 | 63.26 | 62.87 | 63.075 | 20.71 | 2.19 | 2.4121 | 2.4051 | 3.5215 | 15.0823 | 76.6516 | [5 empty] | 258 | 72.2 | 47.6 | 8.2
R |  | 70# | 试件4 | 2.4929 | 2.6923 | 5.2 | 4.943 | 1215.3 | 712 | 1218.2 | 63.31 | 62.28 | 62.25 | 62.49 | 62.5825 | 16.86 | 1.45 | 2.4008 | 2.3939 | 3.9724 | 15.4792 | 74.3372 | [5 empty] | 258 | 72.2 | 47.6 | 8.2
R |  | 70# | 试件5 | 2.4929 | 2.6923 | 5.2 | 4.943 | 1214.8 | 713 | 1217 | 63.13 | 63.18 | 63.48 | 63.21 | 63.25 | 18.55 | 2.36 | 2.4103 | 2.4033 | 3.5929 | 15.1452 | 76.2769 | [5 empty] | 258 | 72.2 | 47.6 | 8.2
S | AC-13 | 70# | 试件1 | 2.5295 | 2.6025 | 5.5 | 5.2133 | 1236.1 | 731.8 | 1238.7 | 62.92 | 63.16 | 62.83 | 62.81 | 62.93 | 25.31 | 2.75 | 2.4385 | 2.4315 | 3.8744 | 11.4425 | 66.1406 | 2.435 | 2.4279 | 3.9527 | 11.5728 | 65.8729 | 258 | 72.2 | 47.6 | 8.2
S |  | 70# | 试件2 | 2.5295 | 2.6025 | 5.5 | 5.2133 | 1237.8 | 733.3 | 1240.1 | 62.97 | 63.06 | 63.08 | 62.87 | 62.995 | 26.88 | 2.36 | 2.4424 | 2.4353 | 3.7232 | 11.3032 | 67.061 | [5 empty] | 258 | 72.2 | 47.6 | 8.2
S |  | 70# | 试件3 | 2.5295 | 2.6025 | 5.5 | 5.2133 | 1234.8 | 730.7 | 1236.9 | 63.11 | 63.52 | 64.12 | 63.7 | 63.6125 | 22.68 | 3.37 | 2.4394 | 2.4323 | 3.8427 | 11.4133 | 66.3317 | [5 empty] | 258 | 72.2 | 47.6 | 8.2
S |  | 70# | 试件4 | 2.5295 | 2.6025 | 5.5 | 5.2133 | 1233.9 | 729.6 | 1235.9 | 62.96 | 62.6 | 63.13 | 62.63 | 62.83 | 23.82 | 3.26 | 2.4371 | 2.43 | 3.9317 | 11.4953 | 65.7972 | [5 empty] | 258 | 72.2 | 47.6 | 8.2
S |  | 110#-1 | 试件1 | 2.5211 | 2.6025 | 5.5 | 5.2133 | 1235.3 | 728.5 | 1239.5 | 64.6 | 63.15 | 64.59 | 64.08 | 64.105 | 18.4 | 2.52 | 2.4174 | 2.4104 | 4.3914 | 12.2099 | 64.0343 | 2.4282 | 2.4211 | 3.9505 | 11.8193 | 66.602 | 144 | 107.8 | 43.95 | 60.3
S |  | 110#-1 | 试件2 | 2.5211 | 2.6025 | 5.5 | 5.2133 | 1230.3 | 727.7 | 1232.9 | 64.15 | 63.85 | 64.24 | 64.74 | 64.245 | 16.96 | 2.99 | 2.4353 | 2.4282 | 3.6852 | 11.5614 | 68.1254 | [5 empty] | 144 | 107.8 | 43.95 | 60.3
S |  | 110#-1 | 试件3 | 2.5211 | 2.6025 | 5.5 | 5.2133 | 1232.9 | 728.3 | 1235.1 | 63.97 | 63.85 | 63.91 | 64.34 | 64.0175 | 18.22 | 2.68 | 2.4327 | 2.4257 | 3.7863 | 11.6543 | 67.5114 | [5 empty] | 144 | 107.8 | 43.95 | 60.3
S |  | 110#-1 | 试件4 | 2.5211 | 2.6025 | 5.5 | 5.2133 | 1234.6 | 728.4 | 1237.1 | 64.66 | 64.22 | 64.11 | 64.36 | 64.3375 | 17.16 | 2.77 | 2.427 | 2.4199 | 4.0135 | 11.8629 | 66.1676 | [5 empty] | 144 | 107.8 | 43.95 | 60.3
S |  | 110#-2 | 试件1 | 2.5191 | 2.6025 | 5.5 | 5.2133 | 1232.7 | 727.8 | 1235.4 | 62.41 | 62.69 | 62.35 | 62.33 | 62.445 | 18.17 | 1.99 | 2.4285 | 2.4214 | 3.8764 | 11.8079 | 67.1715 | 2.4108 | 2.4038 | 4.1895 | 12.2403 | 65.7983 | 144 | 107.8 | 43.95 | 60.3
S |  | 110#-2 | 试件2 | 2.5191 | 2.6025 | 5.5 | 5.2133 | 1227.4 | 724.6 | 1231.2 | 62.6 | 61.82 | 62.26 | 62.39 | 62.2675 | 16.46 | 2.32 | 2.4228 | 2.4158 | 4.1007 | 12.0137 | 65.8664 | [5 empty] | 144 | 107.8 | 43.95 | 60.3
S |  | 110#-2 | 试件3 | 2.5191 | 2.6025 | 5.5 | 5.2133 | 1229.6 | 724.7 | 1231.8 | 63.12 | 63.8 | 63.42 | 63.82 | 63.54 | 16.23 | 2.65 | 2.4248 | 2.4177 | 4.0235 | 11.9429 | 66.3102 | [5 empty] | 144 | 107.8 | 43.95 | 60.3
S |  | 110#-2 | 试件4 | 2.5191 | 2.6025 | 5.5 | 5.2133 | 1225.4 | 721.1 | 1228 | 63.73 | 63.7 | 63.35 | 62.94 | 63.43 | 15.66 | 2.31 | 2.4174 | 2.4104 | 4.3136 | 12.2091 | 64.6686 | [5 empty] | 144 | 107.8 | 43.95 | 60.3
T | AC-20-90# | 90# | 试件1 | 2.4679 | 2.5931 | 4.6 | 4.3977 | 1207.6 | 699.2 | 1210.8 | 66.2 | 66.66 | 66.14 | 66.15 | 66.2875 | 17.52 | 1.66 | 2.3604 | 2.3536 | 4.6331 | 13.2281 | 64.975 | 2.3644 | 2.3575 | 4.4739 | 13.0832 | 65.8156 | 161 | 91 | 44 | 15
T |  | 90# | 试件2 | 2.4679 | 2.5931 | 4.6 | 4.3977 | 1191.5 | 689.4 | 1194.3 | 64.77 | 64.69 | 64.56 | 64.46 | 64.62 | 16.9 | 1.51 | 2.3599 | 2.353 | 4.656 | 13.2489 | 64.8577 | [5 empty] | 161 | 91 | 44 | 15
T |  | 90# | 试件3 | 2.4679 | 2.5931 | 4.6 | 4.3977 | 1190 | 689.4 | 1191.7 | 63.71 | 63.65 | 63.44 | 63.31 | 63.5275 | 16.66 | 3.39 | 2.3691 | 2.3622 | 4.2831 | 12.9096 | 66.8224 | [5 empty] | 161 | 91 | 44 | 15
T |  | 90# | 试件4 | 2.4679 | 2.5931 | 4.6 | 4.3977 | 1171 | 678.4 | 1174.1 | 63.55 | 63.65 | 63.57 | 63.63 | 63.6 | 16.94 | 1.7 | 2.3623 | 2.3555 | 4.5573 | 13.1591 | 65.3678 | [5 empty] | 161 | 91 | 44 | 15
T |  | 90# | 试件5 | 2.4679 | 2.5931 | 4.6 | 4.3977 | 1188.4 | 688.9 | 1190.3 | 64.52 | 64.29 | 64.05 | 64.15 | 64.2525 | 16.13 | 1.19 | 2.3702 | 2.3633 | 4.2402 | 12.8706 | 67.055 | [5 empty] | 161 | 91 | 44 | 15
U | AC-20-1 | 70# | 试件1 | 2.5188 | 2.5812 | 4.6 | 4.3977 | 1212.3 | 714.3 | 1215.6 | 64.92 | 64.12 | 64.83 | 64.81 | 64.67 | 17.52 | 1.66 | 2.4183 | 2.4113 | 4.2698 | 10.6904 | 60.0597 | 2.4069 | 2.3999 | 4.7204 | 11.1109 | 57.5499 | 258 | 72.2 | 47.6 | 8.2
U |  | 70# | 试件2 | 2.5188 | 2.5812 | 4.6 | 4.3977 | 1208.7 | 710.4 | 1214 | 64.77 | 64.69 | 64.56 | 64.46 | 64.62 | 16.9 | 1.51 | 2.4001 | 2.3932 | 4.99 | 11.3623 | 56.0831 | [5 empty] | 258 | 72.2 | 47.6 | 8.2
U |  | 70# | 试件3 | 2.5188 | 2.5812 | 4.6 | 4.3977 | 1193.3 | 702.8 | 1200.1 | 63.71 | 63.65 | 63.44 | 63.31 | 63.5275 | 16.66 | 3.39 | 2.3996 | 2.3926 | 5.0122 | 11.3831 | 55.9678 | [5 empty] | 258 | 72.2 | 47.6 | 8.2
U |  | 70# | 试件4 | 2.5188 | 2.5812 | 4.6 | 4.3977 | 1199.3 | 708.5 | 1206.1 | 63.55 | 63.65 | 63.57 | 63.63 | 63.6 | 16.94 | 1.7 | 2.4102 | 2.4032 | 4.5922 | 10.9912 | 58.2196 | [5 empty] | 258 | 72.2 | 47.6 | 8.2
U |  | 70# | 试件5 | 2.5188 | 2.5812 | 4.6 | 4.3977 | 1195.3 | 703.9 | 1200.6 | 64.52 | 64.29 | 64.05 | 64.15 | 64.2525 | 16.13 | 1.19 | 2.4065 | 2.3995 | 4.7381 | 11.1273 | 57.4194 | [5 empty] | 258 | 72.2 | 47.6 | 8.2
U |  | 90# | 试件1 | 2.516 | 2.578 | 4.6 | 4.3977 | 1217.3 | 717.1 | 1219.1 | 64.48 | 64.87 | 64.23 | 64.76 | 64.585 | 16.25 | 3.07 | 2.4249 | 2.4179 | 3.9011 | 10.3367 | 62.2597 | 2.4136 | 2.4066 | 4.3504 | 10.7559 | 59.7235 | 161 | 91 | 44 | 15
U |  | 90# | 试件2 | 2.516 | 2.578 | 4.6 | 4.3977 | 1209.4 | 710.1 | 1214.2 | 63.3 | 63.98 | 64.03 | 62.97 | 63.57 | 19.22 | 2.97 | 2.3991 | 2.3922 | 4.9225 | 11.2897 | 56.3983 | [5 empty] | 161 | 91 | 44 | 15
U |  | 90# | 试件3 | 2.516 | 2.578 | 4.6 | 4.3977 | 1217.6 | 719.6 | 1219.4 | 63.14 | 63.5 | 63.54 | 63.18 | 63.34 | 16.68 | 2.63 | 2.4362 | 2.4291 | 3.4543 | 9.9198 | 65.1777 | [5 empty] | 161 | 91 | 44 | 15
U |  | 90# | 试件4 | 2.516 | 2.578 | 4.6 | 4.3977 | 1201.6 | 707 | 1207.3 | 64.62 | 64.63 | 64.35 | 64.72 | 64.58 | 17.55 | 2.23 | 2.4018 | 2.3948 | 4.8182 | 11.1924 | 56.9511 | [5 empty] | 161 | 91 | 44 | 15
U |  | 90# | 试件5 | 2.516 | 2.578 | 4.6 | 4.3977 | 1199.8 | 706.7 | 1205.4 | 64.61 | 64.07 | 64.78 | 64.67 | 64.5325 | 17.94 | 3.41 | 2.4059 | 2.3989 | 4.6559 | 11.0409 | 57.8308 | [5 empty] | 161 | 91 | 44 | 15
V | AC-13 | 110# | 试件1 | 2.5465 | 2.6495 | 4.8 | 4.5802 | 1226.7 | 723.4 | 1228.1 | 63.67 | 63.48 | 63.42 | 63.62 | 63.5475 | 14.6 | 2.98 | 2.4306 | 2.4235 | 4.8295 | 12.7187 | 62.0284 | 2.4494 | 2.4423 | 4.0919 | 12.0423 | 66.5358 | 144 | 107.8 | 43.95 | 60.3
V |  | 110# | 试件2 | 2.5465 | 2.6495 | 4.8 | 4.5802 | 1235.1 | 724.2 | 1238.3 | 65.94 | 65.62 | 65.01 | 64.84 | 65.3525 | 15.69 | 2.67 | 2.4025 | 2.3955 | 5.9299 | 13.7279 | 56.8042 | [5 empty] | 144 | 107.8 | 43.95 | 60.3
V |  | 110# | 试件3 | 2.5465 | 2.6495 | 4.8 | 4.5802 | 1231.4 | 733.4 | 1232.6 | 62.95 | 62.94 | 62.75 | 62.97 | 62.9025 | 14.95 | 3.23 | 2.4667 | 2.4596 | 3.4123 | 11.419 | 70.1174 | [5 empty] | 144 | 107.8 | 43.95 | 60.3
V |  | 110# | 试件4 | 2.5465 | 2.6495 | 4.8 | 4.5802 | 1232 | 734.5 | 1233 | 62.6 | 62.65 | 62.89 | 62.78 | 62.73 | 15.32 | 2.01 | 2.4714 | 2.4642 | 3.2295 | 11.2514 | 71.2966 | [5 empty] | 144 | 107.8 | 43.95 | 60.3
V |  | 110# | 试件5 | 2.5465 | 2.6495 | 4.8 | 4.5802 | 1211.4 | 723.1 | 1212.4 | 61.82 | 61.59 | 61.62 | 61.93 | 61.74 | 13.16 | 3.61 | 2.4758 | 2.4686 | 3.0585 | 11.0945 | 72.4322 | [5 empty] | 144 | 107.8 | 43.95 | 60.3
W | AC-13-1 | 90#-1 | 试件1 | 2.4888 | 2.6459 | 4.6 | 4.3977 | 1211 | 707.2 | 1213.8 | 63.98 | 63.87 | 64.15 | 64.16 | 64.04 | 14.6 | 2.18 | 2.3904 | 2.3835 | 4.2317 | 13.8794 | 69.5106 | 2.3933 | 2.3864 | 4.1173 | 13.7764 | 70.1177 | 161 | 91 | 44 | 15
W |  | 90#-1 | 试件2 | 2.4888 | 2.6459 | 4.6 | 4.3977 | 1210.9 | 707.3 | 1212.4 | 63.26 | 63.57 | 63.59 | 63.51 | 63.4825 | 13.99 | 2.26 | 2.3973 | 2.3904 | 3.9553 | 13.6308 | 70.9827 | [5 empty] | 161 | 91 | 44 | 15
W |  | 90#-1 | 试件3 | 2.4888 | 2.6459 | 4.6 | 4.3977 | 1208.1 | 705.1 | 1209.8 | 63.85 | 63.72 | 63.86 | 63.9 | 63.8325 | 13.25 | 3.01 | 2.3937 | 2.3868 | 4.1014 | 13.7622 | 70.1979 | [5 empty] | 161 | 91 | 44 | 15
W |  | 90#-1 | 试件4 | 2.4888 | 2.6459 | 4.6 | 4.3977 | 1214.6 | 709.3 | 1216.5 | 64.05 | 64.03 | 64.14 | 63.98 | 64.05 | 13.92 | 3.24 | 2.3947 | 2.3878 | 4.0607 | 13.7256 | 70.4152 | [5 empty] | 161 | 91 | 44 | 15
W |  | 90#-1 | 试件5 | 2.4888 | 2.6459 | 4.6 | 4.3977 | 1213.8 | 706.8 | 1214.6 | 64.26 | 64.31 | 64.35 | 64.25 | 64.2925 | 13.5 | 2.88 | 2.3903 | 2.3834 | 4.2372 | 13.8842 | 69.4823 | [5 empty] | 161 | 91 | 44 | 15
W |  | 70#-1 | 试件1 | 2.4517 | 2.6459 | 4.6 | 4.3977 | 1202.5 | 698 | 1204.6 | 64.44 | 64.21 | 64.66 | 64.24 | 64.3875 | 13.42 | 2.61 | 2.3737 | 2.3668 | 3.4648 | 14.4839 | 76.0781 | 2.3563 | 2.3495 | 4.1703 | 15.1088 | 72.5162 | 258 | 72.2 | 47.6 | 8.2
W |  | 70#-1 | 试件2 | 2.4517 | 2.6459 | 4.6 | 4.3977 | 1192.4 | 687.9 | 1198 | 64.79 | 64.55 | 64.53 | 64.52 | 64.5975 | 15.34 | 2.03 | 2.3376 | 2.3308 | 4.9324 | 15.784 | 68.7504 | [5 empty] | 258 | 72.2 | 47.6 | 8.2
W |  | 70#-1 | 试件3 | 2.4517 | 2.6459 | 4.6 | 4.3977 | 1203 | 696.9 | 1207.1 | 63.84 | 64.09 | 64.16 | 63.76 | 63.9625 | 13.24 | 2.44 | 2.3579 | 2.3511 | 4.1061 | 15.052 | 72.7204 | [5 empty] | 258 | 72.2 | 47.6 | 8.2
W |  | 70#-1 | 试件4 | 2.4517 | 2.6459 | 4.6 | 4.3977 | 1205 | 699 | 1206.8 | 64.24 | 64.15 | 63.95 | 63.58 | 63.98 | 14.56 | 2.18 | 2.373 | 2.3661 | 3.4927 | 14.5086 | 75.9266 | [5 empty] | 258 | 72.2 | 47.6 | 8.2
W |  | 70#-1 | 试件5 | 2.4517 | 2.6459 | 4.6 | 4.3977 | 1192.9 | 689.6 | 1199.5 | 64.63 | 64.24 | 64.79 | 64.85 | 64.6275 | 12.62 | 2.86 | 2.3395 | 2.3327 | 4.8553 | 15.7156 | 69.1055 | [5 empty] | 258 | 72.2 | 47.6 | 8.2
W | AC-13-2 | 130#-2 | 试件1 | 2.5145 | 2.639 | 4.6 | 4.3977 | 1211 | 714 | 1212.4 | 63.98 | 63.87 | 64.15 | 64.16 | 64.04 | 18.22 | 2.18 | 2.4298 | 2.4227 | 3.6506 | 12.2325 | 70.1563 | 2.4165 | 2.4095 | 4.176 | 12.711 | 67.2093 | 111 | 124 | 41.5 | 56
W |  | 130#-2 | 试件2 | 2.5145 | 2.639 | 4.6 | 4.3977 | 1222.1 | 720 | 1223.7 | 63.26 | 63.57 | 63.59 | 63.51 | 63.4825 | 17.62 | 2.55 | 2.4262 | 2.4192 | 3.7906 | 12.36 | 69.3318 | [5 empty] | 111 | 124 | 41.5 | 56
W |  | 130#-2 | 试件3 | 2.5145 | 2.639 | 4.6 | 4.3977 | 1222.3 | 716.8 | 1225.4 | 63.85 | 63.72 | 63.86 | 63.9 | 63.8325 | 17.69 | 1.79 | 2.4033 | 2.3963 | 4.7019 | 13.1901 | 64.3529 | [5 empty] | 111 | 124 | 41.5 | 56
W |  | 130#-2 | 试件4 | 2.5145 | 2.639 | 4.6 | 4.3977 | 1219.4 | 716.3 | 1222.3 | 64.05 | 64.03 | 64.14 | 63.98 | 64.05 | 19.68 | 3.11 | 2.4099 | 2.4029 | 4.4395 | 12.9511 | 65.7211 | [5 empty] | 111 | 124 | 41.5 | 56
W |  | 130#-2 | 试件5 | 2.5145 | 2.639 | 4.6 | 4.3977 | 1214.7 | 714 | 1217.3 | 64.26 | 64.31 | 64.35 | 64.25 | 64.2925 | 17.88 | 2.88 | 2.4135 | 2.4065 | 4.2972 | 12.8214 | 66.4846 | [5 empty] | 111 | 124 | 41.5 | 56
W |  | 70#-2 | 试件1 | 2.4944 | 2.639 | 4.6 | 4.3977 | 1215.6 | 710.6 | 1217.9 | 64.44 | 64.21 | 64.66 | 64.24 | 64.3875 | 21.86 | 1.62 | 2.3962 | 2.3893 | 4.2159 | 13.4448 | 68.6427 | 2.3973 | 2.3903 | 4.1738 | 13.4067 | 69.0847 | 258 | 72.2 | 47.6 | 8.2
W |  | 70#-2 | 试件2 | 2.4944 | 2.639 | 4.6 | 4.3977 | 1213.2 | 712.5 | 1215 | 64.79 | 64.55 | 64.53 | 64.52 | 64.5975 | 22.78 | 2.03 | 2.4143 | 2.4073 | 3.4919 | 12.7905 | 72.6994 | [5 empty] | 258 | 72.2 | 47.6 | 8.2
W |  | 70#-2 | 试件3 | 2.4944 | 2.639 | 4.6 | 4.3977 | 1208.1 | 710.1 | 1209.3 | 63.84 | 64.09 | 64.16 | 63.76 | 63.9625 | 21.39 | 1.96 | 2.4201 | 2.4131 | 3.2623 | 12.583 | 74.0739 | [5 empty] | 258 | 72.2 | 47.6 | 8.2
W |  | 70#-2 | 试件4 | 2.4944 | 2.639 | 4.6 | 4.3977 | 1209.9 | 707.9 | 1213.9 | 64.24 | 64.15 | 63.95 | 63.58 | 63.98 | 20.68 | 1.67 | 2.3911 | 2.3842 | 4.4201 | 13.6293 | 67.569 | [5 empty] | 258 | 72.2 | 47.6 | 8.2
W |  | 70#-2 | 试件5 | 2.4944 | 2.639 | 4.6 | 4.3977 | 1216.6 | 709.2 | 1223.7 | 64.63 | 64.24 | 64.79 | 64.85 | 64.6275 | 21.89 | 2.86 | 2.3646 | 2.3578 | 5.4786 | 14.5858 | 62.4386 | [5 empty] | 258 | 72.2 | 47.6 | 8.2
X | AC-13 | 90#-1 | 试件1 | 2.554 | 2.6552 | 4.6 | 4.3977 | 1218.3 | 724.3 | 1219.6 | 63.98 | 63.87 | 64.15 | 64.16 | 64.04 | 14.6 | 2.18 | 2.4597 | 2.4526 | 3.9707 | 11.6927 | 66.0412 | 2.4556 | 2.4484 | 4.1331 | 11.842 | 65.1051 | 161 | 91 | 44 | 15
X |  | 90#-1 | 试件2 | 2.554 | 2.6552 | 4.6 | 4.3977 | 1226 | 728 | 1227.5 | 63.26 | 63.57 | 63.59 | 63.51 | 63.4825 | 13.99 | 2.26 | 2.4545 | 2.4473 | 4.1763 | 11.8818 | 64.851 | [5 empty] | 161 | 91 | 44 | 15
X |  | 90#-1 | 试件3 | 2.554 | 2.6552 | 4.6 | 4.3977 | 1235.3 | 735 | 1237.4 | 63.85 | 63.72 | 63.86 | 63.9 | 63.8325 | 13.25 | 3.01 | 2.4588 | 2.4517 | 4.0068 | 11.7259 | 65.8297 | [5 empty] | 161 | 91 | 44 | 15
X |  | 90#-1 | 试件4 | 2.554 | 2.6552 | 4.6 | 4.3977 | 1230.5 | 730.6 | 1232.1 | 64.05 | 64.03 | 64.14 | 63.98 | 64.05 | 13.92 | 3.24 | 2.4536 | 2.4465 | 4.2082 | 11.9111 | 64.6701 | [5 empty] | 161 | 91 | 44 | 15
X |  | 90#-1 | 试件5 | 2.554 | 2.6552 | 4.6 | 4.3977 | 1230.5 | 730.9 | 1232.9 | 64.26 | 64.31 | 64.35 | 64.25 | 64.2925 | 13.5 | 2.88 | 2.4512 | 2.4441 | 4.3036 | 11.9988 | 64.1333 | [5 empty] | 161 | 91 | 44 | 15
Y | AC-25-1 | 90#-1 | 试件1 | 2.572 | 2.6432 | 4 | 3.8462 | 1191.6 | 716.6 | 1192.5 | 62.69 | 62.59 | 62.33 | 62.47 | 62.52 | 16.44 | 3 | 2.5039 | 2.4966 | 2.9306 | 9.178 | 68.0698 | 2.4916 | 2.4844 | 3.4077 | 9.6244 | 64.6604 | 161 | 91 | 44 | 15
Y |  | 90#-1 | 试件2 | 2.572 | 2.6432 | 4 | 3.8462 | 1213.1 | 727.3 | 1214 | 63.3 | 63.75 | 63.4 | 63.18 | 63.4075 | 15.49 | 2.64 | 2.4925 | 2.4853 | 3.372 | 9.591 | 64.8422 | [5 empty] | 161 | 91 | 44 | 15
Y |  | 90#-1 | 试件3 | 2.572 | 2.6432 | 4 | 3.8462 | 1212.7 | 728 | 1214 | 64.02 | 64.11 | 64.34 | 64.32 | 64.1975 | 15.97 | 2.32 | 2.4953 | 2.488 | 3.2647 | 9.4907 | 65.6007 | [5 empty] | 161 | 91 | 44 | 15
Y |  | 90#-1 | 试件4 | 2.572 | 2.6432 | 4 | 3.8462 | 1213.2 | 724.7 | 1213.9 | 63.37 | 63.71 | 63.45 | 63.47 | 63.5 | 13.86 | 1.88 | 2.48 | 2.4728 | 3.8579 | 10.0456 | 61.5965 | [5 empty] | 161 | 91 | 44 | 15
Y |  | 90#-1 | 试件5 | 2.572 | 2.6432 | 4 | 3.8462 | 1213.8 | 726.1 | 1214.3 | 63.72 | 63.86 | 63.97 | 63.65 | 63.8 | 14.61 | 2.41 | 2.4863 | 2.4791 | 3.6133 | 9.8168 | 63.1927 | [5 empty] | 161 | 91 | 44 | 15
Y | AC-13-2 | 90#-2 | 试件1 | 2.516 | 2.64 | 4.8 | 4.5802 | 1219.1 | 717.8 | 1221.2 | 62.69 | 62.59 | 62.33 | 62.47 | 62.52 | 15.97 | 1.81 | 2.4217 | 2.4147 | 4.0259 | 12.7231 | 68.3579 | 2.423 | 2.416 | 3.9758 | 12.6776 | 68.6404 | 161 | 91 | 44 | 15
Y |  | 90#-2 | 试件2 | 2.516 | 2.64 | 4.8 | 4.5802 | 1218.4 | 719.3 | 1222.1 | 63.3 | 63.75 | 63.4 | 63.18 | 63.4075 | 14.48 | 2.84 | 2.4232 | 2.4162 | 3.9665 | 12.6692 | 68.6916 | [5 empty] | 161 | 91 | 44 | 15
Y |  | 90#-2 | 试件3 | 2.516 | 2.64 | 4.8 | 4.5802 | 1226.1 | 721.6 | 1228 | 64.02 | 64.11 | 64.34 | 64.32 | 64.1975 | 14.39 | 2.12 | 2.4212 | 2.4142 | 4.0466 | 12.742 | 68.2419 | [5 empty] | 161 | 91 | 44 | 15
Y |  | 90#-2 | 试件4 | 2.516 | 2.64 | 4.8 | 4.5802 | 1224.5 | 722.3 | 1227.5 | 63.37 | 63.71 | 63.45 | 63.47 | 63.5 | 15.19 | 2.63 | 2.4238 | 2.4168 | 3.9442 | 12.6489 | 68.8177 | [5 empty] | 161 | 91 | 44 | 15
Y |  | 90#-2 | 试件5 | 2.516 | 2.64 | 4.8 | 4.5802 | 1227.3 | 724.5 | 1230.6 | 63.72 | 63.86 | 63.97 | 63.65 | 63.8 | 17.52 | 1.66 | 2.425 | 2.418 | 3.8958 | 12.6048 | 69.093 | [5 empty] | 161 | 91 | 44 | 15
Z | AC-13-1 | 90#-1 | 试件1 | 2.55 | 2.6479 | 4.6 | 4.3977 | 1220.4 | 724.9 | 1222.5 | 63.98 | 63.87 | 64.15 | 64.16 | 64.04 | 16.9 | 1.51 | 2.4526 | 2.4455 | 4.0996 | 11.7079 | 64.9842 | 2.4457 | 2.4386 | 4.3683 | 11.9553 | 63.5192 | 161 | 91 | 44 | 15
Z |  | 90#-1 | 试件2 | 2.55 | 2.6479 | 4.6 | 4.3977 | 1207.1 | 715.1 | 1208.9 | 63.26 | 63.57 | 63.59 | 63.51 | 63.4825 | 16.66 | 3.39 | 2.4445 | 2.4374 | 4.4148 | 11.9981 | 63.2042 | [5 empty] | 161 | 91 | 44 | 15
Z |  | 90#-1 | 试件3 | 2.55 | 2.6479 | 4.6 | 4.3977 | 1217.3 | 719.8 | 1219.5 | 63.85 | 63.72 | 63.86 | 63.9 | 63.8325 | 16.94 | 1.7 | 2.4361 | 2.429 | 4.7452 | 12.3023 | 61.4282 | [5 empty] | 161 | 91 | 44 | 15
Z |  | 90#-1 | 试件4 | 2.55 | 2.6479 | 4.6 | 4.3977 | 1216.6 | 719.2 | 1218.7 | 64.05 | 64.03 | 64.14 | 63.98 | 64.05 | 16.13 | 1.19 | 2.4356 | 2.4286 | 4.7619 | 12.3176 | 61.341 | [5 empty] | 161 | 91 | 44 | 15
Z |  | 90#-1 | 试件5 | 2.55 | 2.6479 | 4.6 | 4.3977 | 1218.3 | 724.3 | 1219.6 | 64.26 | 64.31 | 64.35 | 64.25 | 64.2925 | 19.9 | 1.95 | 2.4597 | 2.4526 | 3.8201 | 11.4505 | 66.6385 | [5 empty] | 161 | 91 | 44 | 15
Z | AC-13-2 | 90#-2 | 试件1 | 2.561 | 2.6467 | 4.8 | 4.5802 | 1226.7 | 730.4 | 1228.1 | 64.66 | 64.22 | 64.11 | 64.36 | 64.3375 | 14.07 | 2.24 | 2.4647 | 2.4576 | 4.0379 | 11.3992 | 64.5776 | 2.4664 | 2.4593 | 3.9716 | 11.338 | 65.0118 | 161 | 91 | 44 | 15
Z |  | 90#-2 | 试件2 | 2.561 | 2.6467 | 4.8 | 4.5802 | 1235.1 | 734.9 | 1238.3 | 62.41 | 62.69 | 62.35 | 62.33 | 62.445 | 14.16 | 2.54 | 2.4535 | 2.4464 | 4.4748 | 11.8026 | 62.0865 | [5 empty] | 161 | 91 | 44 | 15
Z |  | 90#-2 | 试件3 | 2.561 | 2.6467 | 4.8 | 4.5802 | 1231.4 | 733.4 | 1232.6 | 62.6 | 61.82 | 62.26 | 62.39 | 62.2675 | 19.81 | 2.49 | 2.4667 | 2.4596 | 3.9597 | 11.327 | 65.0423 | [5 empty] | 161 | 91 | 44 | 15
Z |  | 90#-2 | 试件4 | 2.561 | 2.6467 | 4.8 | 4.5802 | 1232 | 734.5 | 1233 | 63.12 | 63.8 | 63.42 | 63.82 | 63.54 | 14.99 | 3.25 | 2.4714 | 2.4642 | 3.7779 | 11.1592 | 66.1452 | [5 empty] | 161 | 91 | 44 | 15
Z |  | 90#-2 | 试件5 | 2.561 | 2.6467 | 4.8 | 4.5802 | 1211.4 | 723.1 | 1212.4 | 63.73 | 63.7 | 63.35 | 62.94 | 63.43 | 18.36 | 2.78 | 2.4758 | 2.4686 | 3.6079 | 11.0022 | 67.2076 | [5 empty] | 161 | 91 | 44 | 15
1A | AC-13 | 130# | 试件1 | 2.5021 | 2.6349 | 4.8 | 4.5802 | 1210.4 | 707.7 | 1211.9 | 63.98 | 64.44 | 63.97 | 63.92 | 64.13 | 15.12 | 2.47 | 2.4006 | 2.3937 | 4.3326 | 12.817 | 66.1963 | 2.4199 | 2.4129 | 3.8596 | 11.9844 | 68.2037 | 111 | 124 | 41.5 | 56
1A | AC-13 | 130# | 试件2 | 2.5021 | 2.6349 | 4.8 | 4.5802 | 1211.6 | 706 | 1213 | 64.1 | 64.36 | 64.67 | 64.45 | 64.3767 | 13.81 | 2.07 | 2.3897 | 2.3828 | 4.7666 | 13.2125 | 63.9233 | [5 empty] | 111 | 124 | 41.5 | 56
1A | AC-13 | 130# | 试件3 | 2.5021 | 2.6349 | 4.8 | 4.5802 | 1220.6 | 716.9 | 1222.1 | 64.08 | 64.16 | 64.31 | 64.16 | 64.1833 | 13.8 | 2.25 | 2.4161 | 2.4091 | 3.7174 | 12.2563 | 69.6696 | [5 empty] | 111 | 124 | 41.5 | 56
1A | AC-13 | 130# | 试件4 | 2.5021 | 2.6349 | 4.8 | 4.5802 | 1237.1 | 724.2 | 1238.5 | 64.87 | 65.29 | 65.24 | 65.12 | 65.1333 | 14.08 | 2.56 | 2.4054 | 2.3984 | 4.1425 | 12.6437 | 67.2367 | [5 empty] | 111 | 124 | 41.5 | 56
1B | AC-13-1 | AC-13-1（90#） | 试件1 | 2.54 | 2.6009 | 4.8 | 4.5802 | 1244.9 | 745.5 | 1245.9 | 62.86 | 63.16 | 63.32 | 62.76 | 63.1133 | 15.12 | 2.47 | 2.4878 | 2.4806 | 2.3388 | 8.9928 | 73.9927 | 2.4909 | 2.4837 | 2.2167 | 8.879 | 75.0442 | 161 | 91 | 44 | 15
1B | AC-13-1 | AC-13-1（90#） | 试件2 | 2.54 | 2.6009 | 4.8 | 4.5802 | 1232.5 | 739.6 | 1233.5 | 62.43 | 61.85 | 62.46 | 62.13 | 62.2467 | 13.81 | 2.07 | 2.4954 | 2.4882 | 2.0391 | 8.7135 | 76.5986 | [5 empty] | 161 | 91 | 44 | 15
1B | AC-13-1 | AC-13-1（90#） | 试件3 | 2.54 | 2.6009 | 4.8 | 4.5802 | 1240.8 | 744 | 1242 | 63.07 | 62.96 | 62.61 | 62.76 | 62.88 | 13.8 | 2.25 | 2.4916 | 2.4843 | 2.1913 | 8.8553 | 75.2543 | [5 empty] | 161 | 91 | 44 | 15
1B | AC-13-1 | AC-13-1（90#） | 试件4 | 2.54 | 2.6009 | 4.8 | 4.5802 | 1243 | 745.3 | 1244.3 | 62.6 | 63.14 | 62.71 | 62.96 | 62.8167 | 14.08 | 2.56 | 2.491 | 2.4838 | 2.2142 | 8.8767 | 75.0555 | [5 empty] | 161 | 91 | 44 | 15
1B | AC-13-1 | AC-13-1（90#） | 试件5 | 2.54 | 2.6009 | 4.8 | 4.5802 | 1243.9 | 745.2 | 1245 | 63.19 | 63.54 | 63.65 | 63.34 | 63.46 | 13.47 | 2.22 | 2.4888 | 2.4816 | 2.3001 | 8.9567 | 74.32 | [5 empty] | 161 | 91 | 44 | 15
1B | AC-13-2 | AC-13-2（110#） | 试件1 | 2.547 | 2.6009 | 4.8 | 4.5802 | 1168 | 696.7 | 1169.1 | 62.86 | 63.16 | 63.32 | 62.76 | 63.1133 | 17.13 | 1.67 | 2.4725 | 2.4653 | 3.2073 | 9.5535 | 66.4283 | 2.459 | 2.4519 | 3.7335 | 10.0452 | 62.9322 | 144 | 107.8 | 43.95 | 60.3
1B | AC-13-2 | AC-13-2（110#） | 试件2 | 2.547 | 2.6009 | 4.8 | 4.5802 | 1274.1 | 759.1 | 1275.3 | 62.43 | 61.85 | 62.46 | 62.13 | 62.2467 | 17.46 | 1.64 | 2.4682 | 2.4611 | 3.3737 | 9.709 | 65.2518 | [5 empty] | 144 | 107.8 | 43.95 | 60.3
1B | AC-13-2 | AC-13-2（110#） | 试件3 | 2.547 | 2.6009 | 4.8 | 4.5802 | 1265.7 | 752.7 | 1267.4 | 63.07 | 62.96 | 62.61 | 62.76 | 62.88 | 17.16 | 1.66 | 2.4591 | 2.452 | 3.731 | 10.0429 | 62.8492 | [5 empty] | 144 | 107.8 | 43.95 | 60.3
1B | AC-13-2 | AC-13-2（110#） | 试件4 | 2.547 | 2.6009 | 4.8 | 4.5802 | 1241.7 | 737.3 | 1245.1 | 62.6 | 63.14 | 62.71 | 62.96 | 62.8167 | 16.38 | 1.76 | 2.4453 | 2.4382 | 4.2732 | 10.5495 | 59.4942 | [5 empty] | 144 | 107.8 | 43.95 | 60.3
1B | AC-13-2 | AC-13-2（110#） | 试件5 | 2.547 | 2.6009 | 4.8 | 4.5802 | 1250.3 | 741.8 | 1252.1 | 63.19 | 63.54 | 63.65 | 63.34 | 63.46 | 17.32 | 1.56 | 2.4501 | 2.443 | 4.0824 | 10.3712 | 60.6375 | [5 empty] | 144 | 107.8 | 43.95 | 60.3
1B | AC-13-3 | AC-13-3（130#） | 试件1 | 2.541 | 2.6009 | 4.8 | 4.5802 | 1239.3 | 737 | 1241.3 | 62.86 | 63.16 | 63.32 | 62.76 | 63.1133 | 17.04 | 2 | 2.4575 | 2.4503 | 3.5679 | 10.1028 | 64.6837 | 2.4438 | 2.4368 | 4.1024 | 10.6011 | 61.3897 | 111 | 124 | 41.5 | 56
1B | AC-13-3 | AC-13-3（130#） | 试件2 | 2.541 | 2.6009 | 4.8 | 4.5802 | 1240.5 | 734.9 | 1244.7 | 62.43 | 61.85 | 62.46 | 62.13 | 62.2467 | 17.71 | 1.76 | 2.4333 | 2.4263 | 4.5159 | 10.9865 | 58.8959 | [5 empty] | 111 | 124 | 41.5 | 56
1B | AC-13-3 | AC-13-3（130#） | 试件3 | 2.541 | 2.6009 | 4.8 | 4.5802 | 1228.9 | 729.7 | 1232.1 | 63.07 | 62.96 | 62.61 | 62.76 | 62.88 | 18.22 | 1.94 | 2.4461 | 2.439 | 4.0155 | 10.52 | 61.8297 | [5 empty] | 111 | 124 | 41.5 | 56
1B | AC-13-3 | AC-13-3（130#） | 试件4 | 2.541 | 2.6009 | 4.8 | 4.5802 | 1222.7 | 726.7 | 1225.4 | 62.6 | 63.14 | 62.71 | 62.96 | 62.8167 | 17.91 | 1.76 | 2.4518 | 2.4447 | 3.7912 | 10.311 | 63.2309 | [5 empty] | 111 | 124 | 41.5 | 56
1B | AC-13-3 | AC-13-3（130#） | 试件5 | 2.541 | 2.6009 | 4.8 | 4.5802 | 1222.6 | 723.9 | 1226.9 | 63.19 | 63.54 | 63.65 | 63.34 | 63.46 | 18.41 | 1.99 | 2.4306 | 2.4236 | 4.6215 | 11.085 | 58.3083 | [5 empty] | 111 | 124 | 41.5 | 56
1B | AC-13-1 | AC-13-1（90#） | 试件1 | 2.548 | 2.593 | 4.8 | 4.5802 | 1221.5 | 723.5 | 1222.4 | 62.86 | 63.16 | 63.32 | 62.76 | 63.1133 | 15.12 | 2.47 | 2.4484 | 2.4413 | 4.1881 | 10.1613 | 58.7836 | 2.4425 | 2.4354 | 4.4198 | 10.3786 | 57.4366 | 161 | 91 | 44 | 15
1B | AC-13-1 | AC-13-1（90#） | 试件2 | 2.548 | 2.593 | 4.8 | 4.5802 | 1236.4 | 731 | 1237.8 | 62.43 | 61.85 | 62.46 | 62.13 | 62.2467 | 13.81 | 2.07 | 2.4396 | 2.4325 | 4.5312 | 10.483 | 56.7761 | [5 empty] | 161 | 91 | 44 | 15
1B | AC-13-1 | AC-13-1（90#） | 试件3 | 2.548 | 2.593 | 4.8 | 4.5802 | 1233.1 | 729.9 | 1234.2 | 63.07 | 62.96 | 62.61 | 62.76 | 62.88 | 13.8 | 2.25 | 2.4452 | 2.4381 | 4.314 | 10.2793 | 58.0327 | [5 empty] | 161 | 91 | 44 | 15
1B | AC-13-1 | AC-13-1（90#） | 试件4 | 2.548 | 2.593 | 4.8 | 4.5802 | 1235.1 | 731.6 | 1236.6 | 62.6 | 63.14 | 62.71 | 62.96 | 62.8167 | 14.08 | 2.56 | 2.4457 | 2.4386 | 4.2916 | 10.2584 | 58.1648 | [5 empty] | 161 | 91 | 44 | 15
1B | AC-13-1 | AC-13-1（90#） | 试件5 | 2.548 | 2.593 | 4.8 | 4.5802 | 1229.6 | 725.7 | 1231 | 63.19 | 63.54 | 63.65 | 63.34 | 63.46 | 13.47 | 2.22 | 2.4334 | 2.4263 | 4.7744 | 10.711 | 55.4256 | [5 empty] | 161 | 91 | 44 | 15
1B | AC-10-1 | AC-10-1（90#） | 试件1 | 2.473 | 2.6009 | 5.2 | 4.943 | 1221.5 | 723.5 | 1222.4 | 62.86 | 63.16 | 63.32 | 62.76 | 63.1133 | 15.12 | 2.47 | 2.4484 | 2.4413 | 1.2824 | 10.7755 | 88.0988 | 2.4425 | 2.4354 | 1.5211 | 10.9912 | 86.1906 | 161 | 91 | 44 | 15
1B | AC-10-1 | AC-10-1（90#） | 试件2 | 2.473 | 2.6009 | 5.2 | 4.943 | 1236.4 | 731 | 1237.8 | 62.43 | 61.85 | 62.46 | 62.13 | 62.2467 | 13.81 | 2.07 | 2.4396 | 2.4325 | 1.6358 | 11.0949 | 85.2561 | [5 empty] | 161 | 91 | 44 | 15
1B | AC-10-1 | AC-10-1（90#） | 试件3 | 2.473 | 2.6009 | 5.2 | 4.943 | 1233.1 | 729.9 | 1234.2 | 63.07 | 62.96 | 62.61 | 62.76 | 62.88 | 13.8 | 2.25 | 2.4452 | 2.4381 | 1.412 | 10.8926 | 87.0368 | [5 empty] | 161 | 91 | 44 | 15
1B | AC-10-1 | AC-10-1（90#） | 试件4 | 2.473 | 2.6009 | 5.2 | 4.943 | 1235.1 | 731.6 | 1236.6 | 62.6 | 63.14 | 62.71 | 62.96 | 62.8167 | 14.08 | 2.56 | 2.4457 | 2.4386 | 1.389 | 10.8718 | 87.2238 | [5 empty] | 161 | 91 | 44 | 15
1B | AC-10-1 | AC-10-1（90#） | 试件5 | 2.473 | 2.6009 | 5.2 | 4.943 | 1229.6 | 725.7 | 1231 | 63.19 | 63.54 | 63.65 | 63.34 | 63.46 | 13.47 | 2.22 | 2.4334 | 2.4263 | 1.8864 | 11.3214 | 83.3376 | [5 empty] | 161 | 91 | 44 | 15
1B | AC-10-2 | AC-10-2（110#） | 试件1 | 2.483 | 2.6009 | 5.2 | 4.943 | 1231 | 732.7 | 1231.9 | 62.86 | 63.16 | 63.32 | 62.76 | 63.1133 | 17.13 | 1.67 | 2.4659 | 2.4588 | 0.97486 | 10.1356 | 90.3818 | 2.4527 | 2.4456 | 1.5081 | 10.6195 | 85.9074 | 144 | 107.8 | 43.95 | 60.3
1B | AC-10-2 | AC-10-2（110#） | 试件2 | 2.483 | 2.6009 | 5.2 | 4.943 | 1233.3 | 733.3 | 1234.2 | 62.43 | 61.85 | 62.46 | 62.13 | 62.2467 | 17.46 | 1.64 | 2.4622 | 2.455 | 1.1265 | 10.2732 | 89.0341 | [5 empty] | 144 | 107.8 | 43.95 | 60.3
1B | AC-10-2 | AC-10-2（110#） | 试件3 | 2.483 | 2.6009 | 5.2 | 4.943 | 1233 | 730.7 | 1234 | 63.07 | 62.96 | 62.61 | 62.76 | 62.88 | 17.16 | 1.66 | 2.4498 | 2.4427 | 1.622 | 10.7228 | 84.8737 | [5 empty] | 144 | 107.8 | 43.95 | 60.3
1B | AC-10-2 | AC-10-2（110#） | 试件4 | 2.483 | 2.6009 | 5.2 | 4.943 | 1234.4 | 730.5 | 1235.6 | 62.6 | 63.14 | 62.71 | 62.96 | 62.8167 | 16.38 | 1.76 | 2.4439 | 2.4368 | 1.8612 | 10.94 | 82.9867 | [5 empty] | 144 | 107.8 | 43.95 | 60.3
1B | AC-10-2 | AC-10-2（110#） | 试件5 | 2.483 | 2.6009 | 5.2 | 4.943 | 1231.5 | 728.3 | 1232.7 | 63.19 | 63.54 | 63.65 | 63.34 | 63.46 | 17.32 | 1.56 | 2.4415 | 2.4344 | 1.9559 | 11.0259 | 82.2606 | [5 empty] | 144 | 107.8 | 43.95 | 60.3
1B | AC-10-3 | AC-10-3（130#） | 试件1 | 2.482 | 2.6009 | 5.2 | 4.943 | 1232.2 | 730.9 | 1234.2 | 62.86 | 63.16 | 63.32 | 62.76 | 63.1133 | 17.04 | 2 | 2.4482 | 2.4411 | 1.6462 | 10.7807 | 84.7303 | 2.4367 | 2.4297 | 2.1087 | 11.2003 | 81.3619 | 111 | 124 | 41.5 | 56
1B | AC-10-3 | AC-10-3（130#） | 试件2 | 2.482 | 2.6009 | 5.2 | 4.943 | 1235.2 | 732.6 | 1236.7 | 62.43 | 61.85 | 62.46 | 62.13 | 62.2467 | 17.71 | 1.76 | 2.4503 | 2.4432 | 1.5632 | 10.7055 | 85.3982 | [5 empty] | 111 | 124 | 41.5 | 56
1B | AC-10-3 | AC-10-3（130#） | 试件3 | 2.482 | 2.6009 | 5.2 | 4.943 | 1234.1 | 728.2 | 1239.6 | 63.07 | 62.96 | 62.61 | 62.76 | 62.88 | 18.22 | 1.94 | 2.4132 | 2.4062 | 3.0547 | 12.0585 | 74.6673 | [5 empty] | 111 | 124 | 41.5 | 56
1B | AC-10-3 | AC-10-3（130#） | 试件4 | 2.482 | 2.6009 | 5.2 | 4.943 | 1231.8 | 730.2 | 1234.2 | 62.6 | 63.14 | 62.71 | 62.96 | 62.8167 | 17.91 | 1.76 | 2.444 | 2.437 | 1.8147 | 10.9336 | 83.4028 | [5 empty] | 111 | 124 | 41.5 | 56
1B | AC-10-3 | AC-10-3（130#） | 试件5 | 2.482 | 2.6009 | 5.2 | 4.943 | 1231.9 | 727.6 | 1235 | 63.19 | 63.54 | 63.65 | 63.34 | 63.46 | 18.41 | 1.99 | 2.4279 | 2.4208 | 2.4647 | 11.5232 | 78.6112 | [5 empty] | 111 | 124 | 41.5 | 56
1B | AC-10-1 | AC-10-1（90#） | 试件1 | 2.522 | 2.6009 | 5.2 | 4.943 | 1221 | 721.1 | 1222.2 | 62.86 | 63.16 | 63.32 | 62.76 | 63.1133 | 15.12 | 2.47 | 2.4366 | 2.4296 | 3.6648 | 11.2035 | 67.2887 | 2.4354 | 2.4283 | 3.7139 | 11.2488 | 67.1119 | 161 | 91 | 44 | 15
1B | AC-10-1 | AC-10-1（90#） | 试件2 | 2.522 | 2.6009 | 5.2 | 4.943 | 1224 | 721.5 | 1224.8 | 62.43 | 61.85 | 62.46 | 62.13 | 62.2467 | 13.81 | 2.07 | 2.4319 | 2.4249 | 3.8503 | 11.3745 | 66.15 | [5 empty] | 161 | 91 | 44 | 15
1B | AC-10-1 | AC-10-1（90#） | 试件3 | 2.522 | 2.6009 | 5.2 | 4.943 | 1220.4 | 716.6 | 1222 | 63.07 | 62.96 | 62.61 | 62.76 | 62.88 | 13.8 | 2.25 | 2.4147 | 2.4077 | 4.5314 | 12.0023 | 62.2456 | [5 empty] | 161 | 91 | 44 | 15
1B | AC-10-1 | AC-10-1（90#） | 试件4 | 2.522 | 2.6009 | 5.2 | 4.943 | 1220 | 723.8 | 1220.9 | 62.6 | 63.14 | 62.71 | 62.96 | 62.8167 | 14.08 | 2.56 | 2.4542 | 2.4471 | 2.9692 | 10.5623 | 71.889 | [5 empty] | 161 | 91 | 44 | 15
1B | AC-10-1 | AC-10-1（90#） | 试件5 | 2.522 | 2.6009 | 5.2 | 4.943 | 1224.6 | 723.9 | 1225.9 | 63.19 | 63.54 | 63.65 | 63.34 | 63.46 | 13.47 | 2.22 | 2.4394 | 2.4324 | 3.554 | 11.1014 | 67.9859 | [5 empty] | 161 | 91 | 44 | 15
1B | AC-10-2 | AC-10-2（110#） | 试件1 | 2.525 | 2.6009 | 5.2 | 4.943 | 1221.9 | 721 | 1223.5 | 62.86 | 63.16 | 63.32 | 62.76 | 63.1133 | 17.13 | 1.67 | 2.4316 | 2.4246 | 3.9766 | 11.3857 | 65.0734 | 2.4328 | 2.4258 | 3.9306 | 11.3432 | 65.3546 | 144 | 107.8 | 43.95 | 60.3
1B | AC-10-2 | AC-10-2（110#） | 试件2 | 2.525 | 2.6009 | 5.2 | 4.943 | 1222.8 | 722.2 | 1224.3 | 62.43 | 61.85 | 62.46 | 62.13 | 62.2467 | 17.46 | 1.64 | 2.4354 | 2.4283 | 3.8294 | 11.2498 | 65.9606 | [5 empty] | 144 | 107.8 | 43.95 | 60.3
1B | AC-10-2 | AC-10-2（110#） | 试件3 | 2.525 | 2.6009 | 5.2 | 4.943 | 1224.6 | 721.5 | 1225.9 | 63.07 | 62.96 | 62.61 | 62.76 | 62.88 | 17.16 | 1.66 | 2.4278 | 2.4208 | 4.127 | 11.5244 | 64.1894 | [5 empty] | 144 | 107.8 | 43.95 | 60.3
1B | AC-10-2 | AC-10-2（110#） | 试件4 | 2.525 | 2.6009 | 5.2 | 4.943 | 1220.1 | 721.3 | 1222.6 | 62.6 | 63.14 | 62.71 | 62.96 | 62.8167 | 16.38 | 1.76 | 2.4339 | 2.4268 | 3.8886 | 11.3044 | 65.6013 | [5 empty] | 144 | 107.8 | 43.95 | 60.3
1B | AC-10-2 | AC-10-2（110#） | 试件5 | 2.525 | 2.6009 | 5.2 | 4.943 | 1221.8 | 721.9 | 1223.6 | 63.19 | 63.54 | 63.65 | 63.34 | 63.46 | 17.32 | 1.56 | 2.4353 | 2.4283 | 3.8314 | 11.2516 | 65.9482 | [5 empty] | 144 | 107.8 | 43.95 | 60.3
1B | AC-10-3 | AC-10-3（130#） | 试件1 | 2.536 | 2.6009 | 5.2 | 4.943 | 1227.5 | 724.3 | 1231.7 | 62.86 | 63.16 | 63.32 | 62.76 | 63.1133 | 17.04 | 2 | 2.4192 | 2.4122 | 4.8825 | 11.8392 | 58.7601 | 2.4318 | 2.4247 | 4.3886 | 11.3814 | 61.4717 | 111 | 124 | 41.5 | 56
1B | AC-10-3 | AC-10-3（130#） | 试件2 | 2.536 | 2.6009 | 5.2 | 4.943 | 1224.3 | 724.1 | 1227.3 | 62.43 | 61.85 | 62.46 | 62.13 | 62.2467 | 17.71 | 1.76 | 2.433 | 2.426 | 4.3386 | 11.3351 | 61.7242 | [5 empty] | 111 | 124 | 41.5 | 56
1B | AC-10-3 | AC-10-3（130#） | 试件3 | 2.536 | 2.6009 | 5.2 | 4.943 | 1229.9 | 727.5 | 1233 | 63.07 | 62.96 | 62.61 | 62.76 | 62.88 | 18.22 | 1.94 | 2.433 | 2.426 | 4.3383 | 11.3348 | 61.726 | [5 empty] | 111 | 124 | 41.5 | 56
1B | AC-10-3 | AC-10-3（130#） | 试件4 | 2.536 | 2.6009 | 5.2 | 4.943 | 1225.1 | 725.1 | 1228.3 | 62.6 | 63.14 | 62.71 | 62.96 | 62.8167 | 17.91 | 1.76 | 2.4346 | 2.4276 | 4.2761 | 11.2772 | 62.0819 | [5 empty] | 111 | 124 | 41.5 | 56
1B | AC-10-3 | AC-10-3（130#） | 试件5 | 2.536 | 2.6009 | 5.2 | 4.943 | 1219.7 | 722.7 | 1222.8 | 63.19 | 63.54 | 63.65 | 63.34 | 63.46 | 18.41 | 1.99 | 2.4389 | 2.4318 | 4.1073 | 11.1207 | 63.0664 | [5 empty] | 111 | 124 | 41.5 | 56
1C | AC-13 | AC-13（90#） | 试件1 | 2.5537 | 2.6391 | 4.8 | 4.5802 | 1225.7 | 738.6 | 1226.5 | 62.86 | 63.16 | 63.32 | 62.76 | 63.1133 | 15.12 | 2.47 | 2.5122 | 2.5049 | 1.9101 | 9.4321 | 79.7493 | 2.504 | 2.4968 | 2.2287 | 9.7263 | 77.2015 | 161 | 91 | 44 | 15
1C | AC-13 | AC-13（90#） | 试件2 | 2.5537 | 2.6391 | 4.8 | 4.5802 | 1229.5 | 742.7 | 1230.8 | 62.43 | 61.85 | 62.46 | 62.13 | 62.2467 | 13.81 | 2.07 | 2.519 | 2.5116 | 1.6463 | 9.1886 | 82.0833 | [5 empty] | 161 | 91 | 44 | 15
1C | AC-13 | AC-13（90#） | 试件3 | 2.5537 | 2.6391 | 4.8 | 4.5802 | 1243.2 | 747.2 | 1244.6 | 63.07 | 62.96 | 62.61 | 62.76 | 62.88 | 13.8 | 2.25 | 2.4994 | 2.4921 | 2.4098 | 9.8935 | 75.6428 | [5 empty] | 161 | 91 | 44 | 15
1C | AC-13 | AC-13（90#） | 试件4 | 2.5537 | 2.6391 | 4.8 | 4.5802 | 1238.1 | 744.1 | 1240.2 | 62.6 | 63.14 | 62.71 | 62.96 | 62.8167 | 14.08 | 2.56 | 2.4957 | 2.4884 | 2.5555 | 10.028 | 74.5169 | [5 empty] | 161 | 91 | 44 | 15
1C | AC-13 | AC-13（90#） | 试件5 | 2.5537 | 2.6391 | 4.8 | 4.5802 | 1241 | 745.2 | 1242.8 | 63.19 | 63.54 | 63.65 | 63.34 | 63.46 | 13.47 | 2.22 | 2.494 | 2.4867 | 2.6216 | 10.0891 | 74.0152 | [5 empty] | 161 | 91 | 44 | 15
1C | AC-13 | AC-13（90#） | 试件1 | 2.606 | 2.6391 | 4.8 | 4.5802 | 1239.9 | 753.6 | 1240.8 | 61.93 | 61.81 | 61.66 | 61.72 | 61.8 | 15.12 | 2.47 | 2.545 | 2.5376 | 2.6258 | 8.2513 | 68.1764 | 2.5331 | 2.5258 | 3.0781 | 8.6774 | 64.6091 | 161 | 91 | 44 | 15
1C | AC-13 | AC-13（90#） | 试件2 | 2.606 | 2.6391 | 4.8 | 4.5802 | 1259.3 | 763.8 | 1260.6 | 63.16 | 63.13 | 63.05 | 63.25 | 63.1133 | 13.81 | 2.07 | 2.5348 | 2.5275 | 3.0134 | 8.6164 | 65.0275 | [5 empty] | 161 | 91 | 44 | 15
1C | AC-13 | AC-13（90#） | 试件3 | 2.606 | 2.6391 | 4.8 | 4.5802 | 1266 | 767.5 | 1266.8 | 63.26 | 63.36 | 63.58 | 63.7 | 63.4 | 13.8 | 2.25 | 2.5355 | 2.5282 | 2.9855 | 8.5902 | 65.2446 | [5 empty] | 161 | 91 | 44 | 15
1C | AC-13 | AC-13（90#） | 试件4 | 2.606 | 2.6391 | 4.8 | 4.5802 | 1264.1 | 765.9 | 1265.4 | 63.44 | 63.58 | 63.64 | 63.53 | 63.5533 | 14.08 | 2.56 | 2.5307 | 2.5234 | 3.1699 | 8.7639 | 63.8297 | [5 empty] | 161 | 91 | 44 | 15
1C | AC-13 | AC-13（90#） | 试件5 | 2.606 | 2.6391 | 4.8 | 4.5802 | 1266.1 | 764.9 | 1267.4 | 64.96 | 64.73 | 64.35 | 64.34 | 64.68 | 13.47 | 2.22 | 2.5196 | 2.5123 | 3.5957 | 9.1651 | 60.7671 | [5 empty] | 161 | 91 | 44 | 15
1D | AC-10 | AC-10（130#） | 试件1 | 2.536 | 2.6009 | 5 | 4.76 | 1208 | 711 | 1209.8 | 63.09 | 62.89 | 63.14 | 63.28 | 63.04 | 17.79 | 2.4 | 2.4218 | 2.4148 | 4.7796 | 11.574 | 58.7039 | 2.4245 | 2.4174 | 4.6757 | 11.4775 | 59.2674 | 111 | 124 | 41.5 | 56
1D | AC-10 | AC-10（130#） | 试件2 | 2.536 | 2.6009 | 5 | 4.76 | 1208.7 | 711.9 | 1209.9 | 62.96 | 63.49 | 63.45 | 63.21 | 63.3 | 17.03 | 1.55 | 2.4271 | 2.4201 | 4.5714 | 11.3806 | 59.8319 | [5 empty] | 111 | 124 | 41.5 | 56
1D | AC-10 | AC-10（130#） | 试件3 | 2.536 | 2.6009 | 5 | 4.76 | 1206.1 | 710 | 1207.1 | 63.35 | 64.12 | 63.67 | 63.31 | 63.7133 | 17.51 | 1.64 | 2.4263 | 2.4192 | 4.6043 | 11.4112 | 59.6513 | [5 empty] | 111 | 124 | 41.5 | 56
1D | AC-10 | AC-10（130#） | 试件4 | 2.536 | 2.6009 | 5 | 4.76 | 1206 | 710.8 | 1209.1 | 64.15 | 63.81 | 63.65 | 63.63 | 63.87 | 16.95 | 1.82 | 2.4202 | 2.4132 | 4.8419 | 11.6318 | 58.3739 | [5 empty] | 111 | 124 | 41.5 | 56
1D | AC-10 | AC-10（130#） | 试件5 | 2.536 | 2.6009 | 5 | 4.76 | 1207.6 | 711.3 | 1208.9 | 64.42 | 64.42 | 64.28 | 64.2 | 64.3733 | 18 | 1.41 | 2.4268 | 2.4198 | 4.5816 | 11.3901 | 59.7757 | [5 empty] | 111 | 124 | 41.5 | 56
1E | AC-13 | AC-13（90#） | 试件1 | 2.5621 | 2.6933 | 4.8 | 4.5802 | 1220.2 | 723.4 | 1222.3 | 64.48 | 64.33 | 64.19 | 63.97 | 64.3333 | 15.12 | 2.47 | 2.4458 | 2.4387 | 4.8169 | 13.6021 | 64.5869 | 2.4477 | 2.4406 | 4.7417 | 13.5338 | 64.9673 | 161 | 91 | 44 | 15
1E | AC-13 | AC-13（90#） | 试件2 | 2.5621 | 2.6933 | 4.8 | 4.5802 | 1239.1 | 735 | 1240.4 | 65.35 | 64.96 | 65.03 | 65.21 | 65.1133 | 13.81 | 2.07 | 2.4517 | 2.4446 | 4.5857 | 13.3922 | 65.7584 | [5 empty] | 161 | 91 | 44 | 15
1E | AC-13 | AC-13（90#） | 试件3 | 2.5621 | 2.6933 | 4.8 | 4.5802 | 1222.2 | 723.3 | 1223.2 | 64.76 | 64.97 | 65.09 | 64.88 | 64.94 | 13.8 | 2.25 | 2.4449 | 2.4378 | 4.8516 | 13.6336 | 64.4142 | [5 empty] | 161 | 91 | 44 | 15
1E | AC-13 | AC-13（90#） | 试件4 | 2.5621 | 2.6933 | 4.8 | 4.5802 | 1225.4 | 725.2 | 1226 | 64.74 | 64.53 | 64.14 | 64.17 | 64.47 | 14.08 | 2.56 | 2.4469 | 2.4398 | 4.7739 | 13.5631 | 64.8019 | [5 empty] | 161 | 91 | 44 | 15
1E | AC-13 | AC-13（90#） | 试件5 | 2.5621 | 2.6933 | 4.8 | 4.5802 | 1229.3 | 729.4 | 1231.3 | 64.86 | 64.97 | 64.53 | 64.48 | 64.7867 | 14.58 | 2.21 | 2.4493 | 2.4422 | 4.6802 | 13.478 | 65.275 | [5 empty] | 161 | 91 | 44 | 15
1F | AC-13 | AC-13（90#） | 试件1 | 2.585 | 2.6699 | 4.8 | 4.5802 | 1222.7 | 736.8 | 1224 | 62.86 | 63.16 | 63.32 | 62.76 | 63.1133 | 16.59 | 1.93 | 2.5096 | 2.5024 | 3.1973 | 10.5666 | 69.7417 | 2.4957 | 2.4885 | 3.7344 | 11.0629 | 66.3038 | 161 | 91 | 44 | 15
1F | AC-13 | AC-13（90#） | 试件2 | 2.585 | 2.6699 | 4.8 | 4.5802 | 1240.5 | 745.5 | 1241.7 | 62.43 | 61.85 | 62.46 | 62.13 | 62.2467 | 17.47 | 1.42 | 2.5 | 2.4927 | 3.5694 | 10.9104 | 67.2846 | [5 empty] | 161 | 91 | 44 | 15
1F | AC-13 | AC-13（90#） | 试件3 | 2.585 | 2.6699 | 4.8 | 4.5802 | 1238.4 | 742 | 1240.2 | 63.07 | 62.96 | 62.61 | 62.76 | 62.88 | 17.51 | 1.97 | 2.4857 | 2.4785 | 4.1191 | 11.4183 | 63.9254 | [5 empty] | 161 | 91 | 44 | 15
1F | AC-13 | AC-13（90#） | 试件4 | 2.585 | 2.6699 | 4.8 | 4.5802 | 1238.6 | 742.4 | 1240.4 | 62.6 | 63.14 | 62.71 | 62.96 | 62.8167 | 15.77 | 1.63 | 2.4871 | 2.4799 | 4.0651 | 11.3684 | 64.2421 | [5 empty] | 161 | 91 | 44 | 15
1F | AC-13 | AC-13（90#） | 试件5 | 2.585 | 2.6699 | 4.8 | 4.5802 | 1235.3 | 742.3 | 1237.2 | 63.19 | 63.54 | 63.65 | 63.34 | 63.46 | 17.34 | 1.95 | 2.4961 | 2.4888 | 3.7214 | 11.0508 | 66.325 | [5 empty] | 161 | 91 | 44 | 15
1G | AC-13-1 | AC-13-1（90#） | 试件1 | 2.539 | 2.6699 | 4.8 | 4.5802 | 1238.3 | 736.2 | 1238.7 | 63.09 | 62.89 | 63.14 | 63.28 | 63.04 | 15.12 | 2.47 | 2.4643 | 2.4571 | 3.2244 | 12.1834 | 73.5343 | 2.4608 | 2.4537 | 3.3598 | 12.3062 | 72.7678 | 161 | 91 | 44 | 15
1G | AC-13-1 | AC-13-1（90#） | 试件2 | 2.539 | 2.6699 | 4.8 | 4.5802 | 1241 | 739.5 | 1241.7 | 62.96 | 63.49 | 63.45 | 63.21 | 63.3 | 13.81 | 2.07 | 2.4711 | 2.464 | 2.9555 | 11.9393 | 75.2459 | [5 empty] | 161 | 91 | 44 | 15
1G | AC-13-1 | AC-13-1（90#） | 试件3 | 2.539 | 2.6699 | 4.8 | 4.5802 | 1241.5 | 738.5 | 1242.3 | 63.35 | 64.12 | 63.67 | 63.31 | 63.7133 | 13.8 | 2.25 | 2.4643 | 2.4571 | 3.2247 | 12.1836 | 73.5326 | [5 empty] | 161 | 91 | 44 | 15
1G | AC-13-1 | AC-13-1（90#） | 试件4 | 2.539 | 2.6699 | 4.8 | 4.5802 | 1242.9 | 739.3 | 1243.9 | 64.15 | 63.81 | 63.65 | 63.63 | 63.87 | 14.08 | 2.56 | 2.4631 | 2.456 | 3.2692 | 12.224 | 73.2561 | [5 empty] | 161 | 91 | 44 | 15
1G | AC-13-1 | AC-13-1（90#） | 试件5 | 2.539 | 2.6699 | 4.8 | 4.5802 | 1242.4 | 734.6 | 1243.5 | 64.42 | 64.42 | 64.28 | 64.2 | 64.3733 | 13.47 | 2.22 | 2.4413 | 2.4343 | 4.1251 | 13.0006 | 68.2702 | [5 empty] | 161 | 91 | 44 | 15
1G | AC-13-2 | AC-13-2（90#） | 试件1 | 2.559 | 2.6699 | 4.8 | 4.5802 | 1248.6 | 748.1 | 1249.8 | 63.09 | 62.89 | 63.14 | 63.28 | 63.04 | 10.06 | 2.47 | 2.4887 | 2.4815 | 3.0277 | 11.3117 | 73.2339 | 2.4974 | 2.4901 | 2.6845 | 11.0048 | 75.6878 | 161 | 91 | 44 | 15
1G | AC-13-2 | AC-13-2（90#） | 试件2 | 2.559 | 2.6699 | 4.8 | 4.5802 | 1261.6 | 756.6 | 1262.7 | 62.96 | 63.49 | 63.45 | 63.21 | 63.3 | 12.37 | 2.07 | 2.4928 | 2.4856 | 2.8699 | 11.1674 | 74.301 | [5 empty] | 161 | 91 | 44 | 15
1G | AC-13-2 | AC-13-2（90#） | 试件3 | 2.559 | 2.6699 | 4.8 | 4.5802 | 1249.6 | 748.6 | 1246.4 | 63.35 | 64.12 | 63.67 | 63.31 | 63.7133 | 9.12 | 2.25 | 2.5102 | 2.503 | 2.1897 | 10.5453 | 79.2352 | [5 empty] | 161 | 91 | 44 | 15
1G | AC-13-2 | AC-13-2（90#） | 试件4 | 2.559 | 2.6699 | 4.8 | 4.5802 | 1232.5 | 742 | 1233.5 | 64.15 | 63.81 | 63.65 | 63.63 | 63.87 | 12.88 | 2.56 | 2.5076 | 2.5004 | 2.2916 | 10.6385 | 78.4592 | [5 empty] | 161 | 91 | 44 | 15
1G | AC-13-2 | AC-13-2（70#） | 试件1 | 2.558 | 2.6699 | 4.8 | 4.5802 | 1259.1 | 754.7 | 1260.9 | 63.09 | 62.89 | 63.14 | 63.28 | 63.04 | 15.12 | 1.42 | 2.4874 | 2.4801 | 3.0436 | 11.3609 | 73.2095 | 2.4925 | 2.4852 | 2.8446 | 11.179 | 74.5717 | 258 | 72.2 | 47.6 | 8.2
1G | AC-13-2 | AC-13-2（70#） | 试件2 | 2.558 | 2.6699 | 4.8 | 4.5802 | 1247.7 | 747.7 | 1249.5 | 62.96 | 63.49 | 63.45 | 63.21 | 63.3 | 13.81 | 1.45 | 2.4864 | 2.4792 | 3.079 | 11.3933 | 72.975 | [5 empty] | 258 | 72.2 | 47.6 | 8.2
1G | AC-13-2 | AC-13-2（70#） | 试件3 | 2.558 | 2.6699 | 4.8 | 4.5802 | 1260.4 | 757.2 | 1262.1 | 63.35 | 64.12 | 63.67 | 63.31 | 63.7133 | 13.8 | 3.44 | 2.4963 | 2.4891 | 2.6936 | 11.041 | 75.6032 | [5 empty] | 258 | 72.2 | 47.6 | 8.2
1G | AC-13-2 | AC-13-2（70#） | 试件4 | 2.558 | 2.6699 | 4.8 | 4.5802 | 1260.1 | 756.9 | 1261.5 | 64.15 | 63.81 | 63.65 | 63.63 | 63.87 | 14.08 | 1.55 | 2.4972 | 2.49 | 2.659 | 11.0093 | 75.8479 | [5 empty] | 258 | 72.2 | 47.6 | 8.2
1G | AC-13-2 | AC-13-2（70#） | 试件5 | 2.558 | 2.6699 | 4.8 | 4.5802 | 1258.2 | 755.6 | 1259.9 | 63.35 | 64.12 | 63.67 | 63.31 | 63.7133 | 9.12 | 2.25 | 2.4949 | 2.4877 | 2.7479 | 11.0906 | 75.2229 | [5 empty] | 258 | 72.2 | 47.6 | 8.2
1G | AC-13-1 | AC-13-1（90#） | 试件1 | 2.539 | 2.6699 | 4.8 | 4.5802 | 1213.1 | 716.8 | 1216.1 | 64.44 | 63.92 | 64.43 | 64.2 | 64.2633 | 12.39 | 1.3 | 2.4296 | 2.4226 | 4.5862 | 13.4191 | 65.8231 | 2.4364 | 2.4294 | 4.2639 | 13.1761 | 67.2633 | 161 | 91 | 44 | 15
1G | AC-13-1 | AC-13-1（90#） | 试件2 | 2.539 | 2.6699 | 4.8 | 4.5802 | 1219.9 | 720.1 | 1221.8 | 63.45 | 63.06 | 63.36 | 63.63 | 63.29 | 13.98 | 1.25 | 2.4315 | 2.4245 | 4.5104 | 13.3503 | 66.2151 | [5 empty] | 161 | 91 | 44 | 15
1G | AC-13-1 | AC-13-1（90#） | 试件3 | 2.539 | 2.6699 | 4.8 | 4.5802 | 1217.3 | 722.2 | 1218.8 | 63.06 | 62.47 | 62.9 | 62.87 | 62.81 | 14.48 | 1.38 | 2.4513 | 2.4442 | 3.7353 | 12.647 | 70.4646 | [5 empty] | 161 | 91 | 44 | 15
1G | AC-13-1 | AC-13-1（90#） | 试件4 | 2.539 | 2.6699 | 4.8 | 4.5802 | 1218.2 | 720.6 | 1220.1 | 63.27 | 63.57 | 63.44 | 63.23 | 63.4267 | 13.4 | 1.11 | 2.4388 | 2.4318 | 4.2235 | 13.0899 | 67.735 | [5 empty] | 161 | 91 | 44 | 15
1G | AC-13-1 | AC-13-1（70#） | 试件1 | 2.539 | 2.6699 | 4.8 | 4.5802 | 1213 | 715.2 | 1214.2 | 64.78 | 64.99 | 64.6 | 64.59 | 64.79 | 10.6 | 1.42 | 2.4309 | 2.4238 | 4.5367 | 13.3742 | 66.0784 | 2.4461 | 2.439 | 4.1328 | 12.9448 | 68.4861 | 258 | 72.2 | 47.6 | 8.2
1G | AC-13-1 | AC-13-1（70#） | 试件2 | 2.539 | 2.6699 | 4.8 | 4.5802 | 1240.8 | 731.6 | 1242.3 | 65.24 | 65.19 | 64.84 | 64.95 | 65.09 | 12.37 | 1.45 | 2.4296 | 2.4226 | 4.586 | 13.4189 | 65.8241 | [5 empty] | 258 | 72.2 | 47.6 | 8.2
1G | AC-13-1 | AC-13-1（70#） | 试件3 | 2.539 | 2.6699 | 4.8 | 4.5802 | 1227.8 | 727.5 | 1228.8 | 66.72 | 65.9 | 66.05 | 66.78 | 66.2233 | 9.12 | 3.44 | 2.4492 | 2.4421 | 3.8153 | 12.7196 | 70.0044 | [5 empty] | 258 | 72.2 | 47.6 | 8.2
1G | AC-13-1 | AC-13-1（70#） | 试件4 | 2.539 | 2.6699 | 4.8 | 4.5802 | 1246.1 | 741.1 | 1248.7 | 64.75 | 65.13 | 65.17 | 64.7 | 65.0167 | 12.88 | 2.55 | 2.4549 | 2.4478 | 3.5933 | 12.5181 | 71.2953 | [5 empty] | 258 | 72.2 | 47.6 | 8.2
1H | AC-13 | AC-13（90#） | 试件1 | 2.5588 | 2.6874 | 4.8 | 4.5802 | 1220.2 | 728.7 | 1223.5 | 63.33 | 63.28 | 63.5 | 63.4 | 63.3775 | 18.5 | 2.32 | 2.466 | 2.4589 | 3.906 | 12.6934 | 69.2282 | 2.4578 | 2.4507 | 4.2257 | 12.9839 | 67.533 | 161 | 91 | 44 | 15
1H | AC-13 | AC-13（90#） | 试件2 | 2.5588 | 2.6874 | 4.8 | 4.5802 | 1221.5 | 730.5 | 1224.4 | 63.05 | 62.96 | 62.6 | 62.76 | 62.8425 | 17.85 | 2.86 | 2.4732 | 2.466 | 3.6283 | 12.4411 | 70.8361 | [5 empty] | 161 | 91 | 44 | 15
1H | AC-13 | AC-13（90#） | 试件3 | 2.5588 | 2.6874 | 4.8 | 4.5802 | 1220.2 | 727.6 | 1223.5 | 63.44 | 63.27 | 63.19 | 63.11 | 63.2525 | 18.87 | 2.86 | 2.4606 | 2.4534 | 4.1191 | 12.887 | 68.0366 | [5 empty] | 161 | 91 | 44 | 15
1H | AC-13 | AC-13（90#） | 试件4 | 2.5588 | 2.6874 | 4.8 | 4.5802 | 1224.4 | 728.6 | 1228.6 | 63.57 | 63.85 | 63.79 | 63.86 | 63.7675 | 14.46 | 2.59 | 2.4488 | 2.4417 | 4.578 | 13.304 | 65.5889 | [5 empty] | 161 | 91 | 44 | 15
1H | AC-13 | AC-13（90#） | 试件5 | 2.5588 | 2.6874 | 4.8 | 4.5802 | 1216.4 | 725.1 | 1223.5 | 63.92 | 64.28 | 63.81 | 64.01 | 64.005 | 12.63 | 3.72 | 2.4406 | 2.4335 | 4.8972 | 13.5939 | 63.9752 | [5 empty] | 161 | 91 | 44 | 15
1I | AC-13 | AC-13（90#） | 试件1 | 2.539 | 2.6874 | 4.8 | 4.5802 | 1216.7 | 725.1 | 1218.3 | 62.59 | 62.03 | 62.36 | 62.37 | 62.3375 | 14.9 | 1.95 | 2.467 | 2.4598 | 3.1195 | 12.6614 | 75.3622 | 2.4546 | 2.4475 | 3.603 | 13.0973 | 72.5302 | 161 | 91 | 44 | 15
1I | AC-13 | AC-13（90#） | 试件2 | 2.539 | 2.6874 | 4.8 | 4.5802 | 1231.5 | 732 | 1232.9 | 63.31 | 62.89 | 63.28 | 63.36 | 63.21 | 15.27 | 1.51 | 2.4586 | 2.4514 | 3.4484 | 12.9579 | 73.3876 | [5 empty] | 161 | 91 | 44 | 15
1I | AC-13 | AC-13（90#） | 试件3 | 2.539 | 2.6874 | 4.8 | 4.5802 | 1230.8 | 730.8 | 1232.5 | 63.95 | 63.54 | 63.38 | 63.83 | 63.675 | 15.96 | 2.05 | 2.4533 | 2.4461 | 3.6572 | 13.1461 | 72.1806 | [5 empty] | 161 | 91 | 44 | 15
1I | AC-13 | AC-13（90#） | 试件4 | 2.539 | 2.6874 | 4.8 | 4.5802 | 1232.4 | 731.6 | 1234.2 | 63.72 | 63.98 | 63.64 | 63.78 | 63.78 | 15.94 | 1.94 | 2.452 | 2.4449 | 3.7047 | 13.1889 | 71.9108 | [5 empty] | 161 | 91 | 44 | 15
1I | AC-13 | AC-13（90#） | 试件5 | 2.539 | 2.6874 | 4.8 | 4.5802 | 1220.2 | 722.6 | 1222.2 | 63.71 | 63.34 | 63.63 | 63.77 | 63.6125 | 14.4 | 1.57 | 2.4424 | 2.4353 | 4.0854 | 13.5322 | 69.8096 | [5 empty] | 161 | 91 | 44 | 15
1J | AC-20 | AC-20（90#） | 试件1 | 2.5717 | 2.6603 | 4.2 | 4.0307 | 1202 | 720.3 | 1203.6 | 59.83 | 59.72 | 60.08 | 60.09 | 59.8767 | 13.48 | 3.06 | 2.4871 | 2.4799 | 3.5714 | 10.5393 | 66.1134 | 2.4753 | 2.4681 | 4.0293 | 10.9641 | 63.2918 | 161 | 91 | 44 | 15
1J | AC-20 | AC-20（90#） | 试件2 | 2.5717 | 2.6603 | 4.2 | 4.0307 | 1211.6 | 724.3 | 1213.4 | 61.55 | 61.57 | 61.95 | 61.91 | 61.69 | 15.25 | 3.98 | 2.4772 | 2.47 | 3.9539 | 10.8941 | 63.7063 | [5 empty] | 161 | 91 | 44 | 15
1J | AC-20 | AC-20（90#） | 试件3 | 2.5717 | 2.6603 | 4.2 | 4.0307 | 1219.7 | 729.3 | 1222.3 | 64.14 | 64.43 | 64.38 | 64.16 | 64.3167 | 13.5 | 1.63 | 2.474 | 2.4669 | 4.0767 | 11.008 | 62.9665 | [5 empty] | 161 | 91 | 44 | 15
1J | AC-20 | AC-20（90#） | 试件4 | 2.5717 | 2.6603 | 4.2 | 4.0307 | 1217.7 | 728.6 | 1222.8 | 64.65 | 64.62 | 64.33 | 64.76 | 64.5333 | 12.9 | 1.77 | 2.464 | 2.4568 | 4.4665 | 11.3697 | 60.7159 | [5 empty] | 161 | 91 | 44 | 15
1J | AC-20 | AC-20（90#） | 试件5 | 2.5717 | 2.6603 | 4.2 | 4.0307 | 1217.7 | 728.8 | 1221 | 64.57 | 64.32 | 64.56 | 64.93 | 64.4833 | 14.04 | 1.91 | 2.474 | 2.4668 | 4.0783 | 11.0095 | 62.9567 | [5 empty] | 161 | 91 | 44 | 15
1K | AC-10 | AC-10（90#） | 试件1 | 2.539 | 2.6874 | 5 | 4.76 | 1207.3 | 720.3 | 1208 | 59.83 | 59.72 | 60.08 | 60.09 | 59.93 | 11.5 | 3.06 | 2.4755 | 2.4683 | 2.7838 | 12.524 | 77.7719 | 2.4705 | 2.4633 | 2.9801 | 12.7006 | 76.5442 | 161 | 91 | 44 | 15
1K | AC-10 | AC-10（90#） | 试件2 | 2.539 | 2.6874 | 5 | 4.76 | 1241.1 | 740.1 | 1242.6 | 61.55 | 61.57 | 61.95 | 61.91 | 61.745 | 24.68 | 4.4 | 2.4699 | 2.4627 | 3.0056 | 12.7235 | 76.3777 | [5 empty] | 161 | 91 | 44 | 15
1K | AC-10 | AC-10（90#） | 试件3 | 2.539 | 2.6874 | 5 | 4.76 | 1257.5 | 749.6 | 1258.3 | 64.14 | 64.43 | 64.38 | 64.16 | 64.2775 | 21.7 | 4.39 | 2.472 | 2.4648 | 2.9217 | 12.648 | 76.9001 | [5 empty] | 161 | 91 | 44 | 15
1K | AC-10 | AC-10（90#） | 试件4 | 2.539 | 2.6874 | 5 | 4.76 | 1251.6 | 745.9 | 1252.5 | 64.65 | 64.62 | 64.33 | 64.76 | 64.59 | 20.7 | 3.74 | 2.4706 | 2.4634 | 2.9766 | 12.6975 | 76.5573 | [5 empty] | 161 | 91 | 44 | 15
1K | AC-10 | AC-10（90#） | 试件5 | 2.539 | 2.6874 | 5 | 4.76 | 1248.8 | 743.2 | 1249.9 | 64.57 | 64.32 | 64.56 | 64.93 | 64.595 | 20.99 | 3.45 | 2.4646 | 2.4574 | 3.2128 | 12.91 | 75.1139 | [5 empty] | 161 | 91 | 44 | 15
1L | AC-13-1 | AC-13-1（90#） | 试件1 | 2.5608 | 2.6874 | 4.8 | 4.5802 | 1233.2 | 732.1 | 1234.6 | 65.2 | 65.34 | 65.65 | 65.73 | 65.48 | 14.3 | 1.72 | 2.4541 | 2.447 | 4.4451 | 13.1153 | 66.1072 | 2.4619 | 2.4547 | 4.1433 | 12.8409 | 67.805 | 161 | 91 | 44 | 15
1L | AC-13-1 | AC-13-1（90#） | 试件2 | 2.5608 | 2.6874 | 4.8 | 4.5802 | 1213.1 | 725.2 | 1215 | 63.02 | 62.87 | 63.1 | 63.29 | 63.07 | 15.98 | 1.13 | 2.4767 | 2.4695 | 3.5653 | 12.3153 | 71.0495 | [5 empty] | 161 | 91 | 44 | 15
1L | AC-13-1 | AC-13-1（90#） | 试件3 | 2.5608 | 2.6874 | 4.8 | 4.5802 | 1217.5 | 726.7 | 1219.1 | 62.89 | 63.08 | 64.5 | 63.39 | 63.465 | 14.34 | 1.77 | 2.4726 | 2.4654 | 3.7266 | 12.462 | 70.0961 | [5 empty] | 161 | 91 | 44 | 15
1L | AC-13-1 | AC-13-1（90#） | 试件4 | 2.5608 | 2.6874 | 4.8 | 4.5802 | 1221.6 | 726.9 | 1223.9 | 64.32 | 64.28 | 63.86 | 64.39 | 64.2125 | 14.33 | 1.66 | 2.4579 | 2.4508 | 4.2965 | 12.9801 | 66.8996 | [5 empty] | 161 | 91 | 44 | 15
1L | AC-13-1 | AC-13-1（90#） | 试件5 | 2.5608 | 2.6874 | 4.8 | 4.5802 | 1217.4 | 723.2 | 1220.5 | 64.5 | 64.73 | 64.86 | 64.86 | 64.7375 | 12.34 | 1.27 | 2.448 | 2.4409 | 4.6831 | 13.3316 | 64.8726 | [5 empty] | 161 | 91 | 44 | 15
1L | AC-13-2 | AC-13-2（110#） | 试件1 | 2.6082 | 2.6874 | 4.8 | 4.5802 | 1235.9 | 748 | 1238.6 | 62.32 | 62.97 | 62.76 | 62.7 | 62.6875 | 15.79 | 1.86 | 2.5192 | 2.5119 | 3.6944 | 10.813 | 65.8337 | 2.5171 | 2.5098 | 3.7731 | 10.8859 | 65.3801 | 144 | 107.8 | 43.95 | 60.3
1L | AC-13-2 | AC-13-2（110#） | 试件2 | 2.6082 | 2.6874 | 4.8 | 4.5802 | 1239.2 | 750.7 | 1241.1 | 62.21 | 62.26 | 62.16 | 62.15 | 62.195 | 15.78 | 2.15 | 2.5269 | 2.5196 | 3.3979 | 10.5384 | 67.7572 | [5 empty] | 144 | 107.8 | 43.95 | 60.3
1L | AC-13-2 | AC-13-2（110#） | 试件3 | 2.6082 | 2.6874 | 4.8 | 4.5802 | 1217.5 | 735.7 | 1220.2 | 61.02 | 60.95 | 61.09 | 60.82 | 60.97 | 13.83 | 1.88 | 2.5129 | 2.5056 | 3.9337 | 11.0346 | 64.3511 | [5 empty] | 144 | 107.8 | 43.95 | 60.3
1L | AC-13-2 | AC-13-2（110#） | 试件4 | 2.6082 | 2.6874 | 4.8 | 4.5802 | 1238 | 749.1 | 1240.2 | 63.17 | 63.26 | 63.02 | 62.93 | 63.095 | 14.46 | 2.27 | 2.5209 | 2.5136 | 3.629 | 10.7524 | 66.2497 | [5 empty] | 144 | 107.8 | 43.95 | 60.3
1L | AC-13-2 | AC-13-2（110#） | 试件5 | 2.6082 | 2.6874 | 4.8 | 4.5802 | 1239.8 | 748.3 | 1243.1 | 63.81 | 63.44 | 63.57 | 63.4 | 63.555 | 12.99 | 1.45 | 2.5057 | 2.4984 | 4.2105 | 11.291 | 62.7088 | [5 empty] | 144 | 107.8 | 43.95 | 60.3
1M | AC-13 | AC-13（90#） | 试件1 | 2.5599 | 2.6568 | 4.8 | 4.5802 | 1218 | 726.2 | 1220.2 | 63.82 | 63.56 | 63.07 | 63.29 | 63.4833 | 13.35 | 1.24 | 2.4656 | 2.4584 | 3.9633 | 11.7029 | 66.1339 | 2.4515 | 2.4444 | 4.5109 | 12.2064 | 63.0867 | 161 | 91 | 44 | 15
1M | AC-13 | AC-13（90#） | 试件2 | 2.5599 | 2.6568 | 4.8 | 4.5802 | 1219.9 | 724.3 | 1222 | 64.18 | 62.96 | 64.19 | 63.86 | 63.7767 | 12.6 | 1.28 | 2.4511 | 2.444 | 4.5286 | 12.2226 | 62.9492 | [5 empty] | 161 | 91 | 44 | 15
1M | AC-13 | AC-13（90#） | 试件3 | 2.5599 | 2.6568 | 4.8 | 4.5802 | 1216 | 721 | 1218.3 | 63.73 | 64.16 | 64.35 | 64.25 | 64.08 | 12.17 | 1.44 | 2.4452 | 2.4381 | 4.7573 | 12.4329 | 61.7365 | [5 empty] | 161 | 91 | 44 | 15
1M | AC-13 | AC-13（90#） | 试件4 | 2.5599 | 2.6568 | 4.8 | 4.5802 | 1214.6 | 720.4 | 1217.8 | 64.42 | 64 | 63.88 | 64.03 | 64.1 | 12.12 | 1.38 | 2.4419 | 2.4348 | 4.886 | 12.5513 | 61.0714 | [5 empty] | 161 | 91 | 44 | 15
1M | AC-13 | AC-13（90#） | 试件5 | 2.5599 | 2.6568 | 4.8 | 4.5802 | 1197 | 712.7 | 1200.5 | 63.1 | 63.07 | 63.39 | 63.3 | 63.1867 | 11.89 | 1.38 | 2.4539 | 2.4468 | 4.4195 | 12.1224 | 63.5423 | [5 empty] | 161 | 91 | 44 | 15
1N | AC-13 | AC-13（90#） | 试件1 | 2.528 | 2.6568 | 4.8 | 4.5802 | 1221.7 | 722 | 1224.4 | 64.42 | 64.01 | 64.58 | 64.61 | 64.405 | 13.66 | 2.22 | 2.4317 | 2.4247 | 4.0872 | 12.9155 | 68.3543 | 2.4142 | 2.4072 | 4.7794 | 13.544 | 64.8187 | 161 | 91 | 44 | 15
1N | AC-13 | AC-13（90#） | 试件2 | 2.528 | 2.6568 | 4.8 | 4.5802 | 1209.4 | 713.7 | 1211.5 | 64.01 | 63.98 | 63.83 | 63.4 | 63.805 | 13.92 | 2.11 | 2.4295 | 2.4224 | 4.1755 | 12.9956 | 67.8703 | [5 empty] | 161 | 91 | 44 | 15
1N | AC-13 | AC-13（90#） | 试件3 | 2.528 | 2.6568 | 4.8 | 4.5802 | 1207.2 | 710 | 1211 | 63.58 | 64.03 | 64.16 | 63.89 | 63.915 | 13.68 | 1.62 | 2.4096 | 2.4026 | 4.9607 | 13.7086 | 63.8132 | [5 empty] | 161 | 91 | 44 | 15
1N | AC-13 | AC-13（90#） | 试件4 | 2.528 | 2.6568 | 4.8 | 4.5802 | 1211.4 | 712.3 | 1216 | 64.06 | 63.95 | 63.91 | 64.08 | 64 | 12.74 | 1.27 | 2.405 | 2.398 | 5.1413 | 13.8726 | 62.9392 | [5 empty] | 161 | 91 | 44 | 15
1N | AC-13 | AC-13（90#） | 试件5 | 2.528 | 2.6568 | 4.8 | 4.5802 | 1200.9 | 704.8 | 1206.2 | 66.01 | 65.58 | 65.38 | 65.52 | 65.6225 | 13.48 | 2.23 | 2.3951 | 2.3881 | 5.5321 | 14.2274 | 61.1165 | [5 empty] | 161 | 91 | 44 | 15
1N | AC-13 | AC-13（70#） | 试件1 | 2.522 | 2.6568 | 4.8 | 4.5802 | 1221.7 | 722 | 1224.4 | 64.42 | 64.01 | 64.58 | 64.61 | 64.405 | 8.28 | 2.52 | 2.4317 | 2.4247 | 3.859 | 12.9155 | 70.1211 | 2.4142 | 2.4072 | 4.5528 | 13.544 | 66.4941 | 258 | 72.2 | 47.6 | 8.2
1N | AC-13 | AC-13（70#） | 试件2 | 2.522 | 2.6568 | 4.8 | 4.5802 | 1209.4 | 713.7 | 1211.5 | 64.01 | 63.98 | 63.83 | 63.4 | 63.805 | 11.34 | 1.87 | 2.4295 | 2.4224 | 3.9475 | 12.9956 | 69.6245 | [5 empty] | 258 | 72.2 | 47.6 | 8.2
1N | AC-13 | AC-13（70#） | 试件3 | 2.522 | 2.6568 | 4.8 | 4.5802 | 1207.2 | 710 | 1211 | 63.58 | 64.03 | 64.16 | 63.89 | 63.915 | 11.23 | 2.04 | 2.4096 | 2.4026 | 4.7346 | 13.7086 | 65.4625 | [5 empty] | 258 | 72.2 | 47.6 | 8.2
1N | AC-13 | AC-13（70#） | 试件4 | 2.522 | 2.6568 | 4.8 | 4.5802 | 1211.4 | 712.3 | 1216 | 64.06 | 63.95 | 63.91 | 64.08 | 64 | 9.53 | 3.16 | 2.405 | 2.398 | 4.9156 | 13.8726 | 64.566 | [5 empty] | 258 | 72.2 | 47.6 | 8.2
1N | AC-13 | AC-13（70#） | 试件5 | 2.522 | 2.6568 | 4.8 | 4.5802 | 1200.9 | 704.8 | 1206.2 | 66.01 | 65.58 | 65.38 | 65.52 | 65.6225 | 10.29 | 1.62 | 2.3951 | 2.3881 | 5.3074 | 14.2274 | 62.6962 | [5 empty] | 258 | 72.2 | 47.6 | 8.2
1O | AC-13 | AC-13（90#） | 试件1 | 2.61 | 2.6568 | 4.8 | 4.5802 | 1271.8 | 770.4 | 1274.9 | 59.83 | 59.72 | 60.08 | 60.09 | 59.93 | 21.34 | 2.57 | 2.5209 | 2.5136 | 3.6934 | 9.7217 | 62.0081 | 2.5196 | 2.5123 | 3.7425 | 9.7676 | 61.6863 | 161 | 91 | 44 | 15
1O | AC-13 | AC-13（90#） | 试件2 | 2.61 | 2.6568 | 4.8 | 4.5802 | 1251.1 | 757.5 | 1254.4 | 61.55 | 61.57 | 61.95 | 61.91 | 61.745 | 17.35 | 2.36 | 2.5178 | 2.5105 | 3.8119 | 9.8327 | 61.2323 | [5 empty] | 161 | 91 | 44 | 15
1O | AC-13 | AC-13（90#） | 试件3 | 2.61 | 2.6568 | 4.8 | 4.5802 | 1268.7 | 768.8 | 1272 | 64.14 | 64.43 | 64.38 | 64.16 | 64.2775 | 17.07 | 2.41 | 2.5213 | 2.514 | 3.68 | 9.7091 | 62.0973 | [5 empty] | 161 | 91 | 44 | 15
1O | AC-13 | AC-13（90#） | 试件4 | 2.61 | 2.6568 | 4.8 | 4.5802 | 1273.1 | 770.8 | 1276.2 | 64.65 | 64.62 | 64.33 | 64.76 | 64.59 | 17.6 | 1.51 | 2.519 | 2.5117 | 3.7667 | 9.7903 | 61.5265 | [5 empty] | 161 | 91 | 44 | 15
1O | AC-13 | AC-13（90#） | 试件5 | 2.61 | 2.6568 | 4.8 | 4.5802 | 1268.9 | 768.9 | 1272.6 | 64.57 | 64.32 | 64.56 | 64.93 | 64.595 | 17.41 | 3.25 | 2.5192 | 2.5119 | 3.7604 | 9.7845 | 61.5673 | [5 empty] | 161 | 91 | 44 | 15

## 浸水马歇尔
试件来源 | 级配类型 | 试件类型 | 试件名称 | 油石比/% | 沥青用量/% | 实验数据 | [9 empty] | 计算数据 | 60℃动力粘度 | 针入度 | 软化点 | 残留延度(10℃)
[6 empty] | 干重/g | 水中重/g | 表干重/g | 高度1/mm | 高度2/mm | 高度3/mm | 高度4/mm | 均值/mm | 稳定度/kN | 流值/mm | 残留稳定度/%
A | 90# AC-20-1 | 90#1（实验室自制） | 试件1（浸） | 4.5 | 4.3062 | / | / | / | 63.5 | 63.6 | 63.9 | / | 63.6667 | 13.52 | 4.24 | 79.2961 | 161 | 91 | 44 | 15
A |  | 90#1（实验室自制） | 试件2 | 4.5 | 4.3062 | / | / | / | 63.2 | 63.2 | 63 | / | 63.1333 | 17.7 | 6.21 |  | 161 | 91 | 44 | 15
A |  | 90#1（实验室自制） | 试件3（浸） | 4.5 | 4.3062 | / | / | / | 63.1 | 63 | 63.1 | / | 63.0667 | 13.39 | 3.3 |  | 161 | 91 | 44 | 15
A |  | 90#1（实验室自制） | 试件4 | 4.5 | 4.3062 | / | / | / | 63.3 | 63.1 | 63.3 | / | 63.2333 | 15.45 | 3.65 |  | 161 | 91 | 44 | 15
A | 90# AC-20-2 | 90#2（90#对比） | 试件1（浸） | 4.5 | 4.3062 | / | / | / | 61.8 | 61.8 | 62.2 | / | 61.9333 | 12.52 | 4.1 | 86.4369 | 161 | 91 | 44 | 15
A |  | 90#2（90#对比） | 试件2（浸） | 4.5 | 4.3062 | / | / | / | 61 | 61.6 | 60.9 | / | 61.1667 | 13 | 5.74 |  | 161 | 91 | 44 | 15
A |  | 90#2（90#对比） | 试件3（浸） | 4.5 | 4.3062 | / | / | / | 63.4 | 63.4 | 63.2 | / | 63.3333 | 13.61 | 4.08 |  | 161 | 91 | 44 | 15
A |  | 90#2（90#对比） | 试件4 | 4.5 | 4.3062 | / | / | / | 61.4 | 61.6 | 61.5 | / | 61.5 | 16.02 | 5.02 |  | 161 | 91 | 44 | 15
A |  | 90#2（90#对比） | 试件5 | 4.5 | 4.3062 | / | / | / | 61.5 | 62 | 61.8 | / | 61.7667 | 14.16 | 5.4 |  | 161 | 91 | 44 | 15
B | AC-20 | 方案一90# | 试件1（浸） | 4.2 | 4.0307 | 1215.8 | 718.3 | 1219 | 64.42 | 64.43 | 64.18 | 64.38 | 64.3525 | 13.36 | 2.26 | 92.4738 | 161 | 91 | 44 | 15
B |  | 方案一90# | 试件2 | 4.2 | 4.0307 | 1215.4 | 719.6 | 1218.1 | 63.37 | 63.48 | 63.31 | 63.56 | 63.43 | 15.91 | 2.53 |  | 161 | 91 | 44 | 15
B |  | 方案一90# | 试件3（浸） | 4.2 | 4.0307 | 1214.4 | 716.5 | 1217.3 | 63.92 | 64.16 | 64.09 | 64.26 | 64.1075 | 14.77 | 3.01 |  | 161 | 91 | 44 | 15
B |  | 方案一90# | 试件4 | 4.2 | 4.0307 | 1215.1 | 719.5 | 1218.7 | 64.44 | 64.16 | 64.39 | 64.36 | 64.3375 | 14.96 | 2.51 |  | 161 | 91 | 44 | 15
B |  | 方案一90# | 试件5（浸） | 4.2 | 4.0307 | 1210.9 | 714.5 | 1213.1 | 64.45 | 64.2 | 64.57 | 64.52 | 64.435 | 14.69 | 2.46 |  | 161 | 91 | 44 | 15
B |  | 方案二90# | 试件1（浸） | 4.2 | 4.0307 | 1219.2 | 725.4 | 1222.2 | 63.58 | 63.41 | 63.86 | 63.3 | 63.5375 | 14.15 | 3.04 | 94.2826 | 161 | 91 | 44 | 15
B |  | 方案二90# | 试件2 | 4.2 | 4.0307 | 1217.2 | 721.2 | 1220.7 | 63.64 | 63.14 | 63.85 | 63.91 | 63.635 | 15.08 | 2.35 |  | 161 | 91 | 44 | 15
B |  | 方案二90# | 试件3（浸） | 4.2 | 4.0307 | 1216.8 | 722.5 | 1220.4 | 63.32 | 63.14 | 63.62 | 63.13 | 63.3025 | 14.37 | 3.98 |  | 161 | 91 | 44 | 15
B |  | 方案二90# | 试件4 | 4.2 | 4.0307 | 1216.1 | 720.6 | 1219.6 | 63.89 | 63.57 | 64.06 | 63.44 | 63.74 | 15.12 | 2.03 |  | 161 | 91 | 44 | 15
B |  | 方案二90# | 试件5（浸） | 4.2 | 4.0307 | 1219.3 | 723.2 | 1222.5 | 63.94 | 63.44 | 63.87 | 63.49 | 63.685 | 14.19 | 3.38 |  | 161 | 91 | 44 | 15
B |  | 方案三90# | 试件1（浸） | 4.2 | 4.0307 | 1221.5 | 725.7 | 1224 | 64.33 | 64.76 | 64.41 | 64.11 | 64.4025 | 14.03 | 3.62 | 88.3412 | 161 | 91 | 44 | 15
B |  | 方案三90# | 试件2 | 4.2 | 4.0307 | 1221.1 | 725 | 1223.2 | 64 | 64.51 | 64.12 | 64.5 | 64.2825 | 15.55 | 3.48 |  | 161 | 91 | 44 | 15
B |  | 方案三90# | 试件3（浸） | 4.2 | 4.0307 | 1221.2 | 723.6 | 1223.9 | 63.74 | 63.59 | 63.83 | 63.46 | 63.655 | 12.72 | 2.65 |  | 161 | 91 | 44 | 15
B |  | 方案三90# | 试件4 | 4.2 | 4.0307 | 1220.2 | 721.5 | 1221.7 | 63.59 | 63.47 | 63.65 | 63.47 | 63.545 | 14.07 | 2.3 |  | 161 | 91 | 44 | 15
B |  | 方案三90# | 试件5（浸） | 4.2 | 4.0307 | 1220 | 723.6 | 1223.2 | 63.88 | 63.91 | 64.43 | 63.96 | 64.045 | 12.5 | 3.28 |  | 161 | 91 | 44 | 15
B |  | 方案五90# | 试件1（浸） | 4.2 | 4.0307 | 1218.5 | 721.6 | 1220.7 | 63.74 | 63.92 | 63.93 | 63.86 | 63.8625 | 13.04 | 3.11 | 91.5398 | 161 | 91 | 44 | 15
B |  | 方案五90# | 试件2 | 4.2 | 4.0307 | 1216.9 | 719.1 | 1218.9 | 63.88 | 63.66 | 63.43 | 63.43 | 63.6 | 14 | 2.41 |  | 161 | 91 | 44 | 15
B |  | 方案五90# | 试件3（浸） | 4.2 | 4.0307 | 1214.7 | 717.6 | 1217.2 | 63.94 | 63.97 | 63.72 | 63.7 | 63.8325 | 12.55 | 3.1 |  | 161 | 91 | 44 | 15
B |  | 方案五90# | 试件4 | 4.2 | 4.0307 | 1214.5 | 717.1 | 1217.4 | 63.38 | 63.45 | 63.66 | 63.71 | 63.55 | 14.25 | 2.25 |  | 161 | 91 | 44 | 15
B |  | 方案五90# | 试件5（浸） | 4.2 | 4.0307 | 1214.8 | 717.7 | 1218.5 | 64.93 | 64.72 | 64.62 | 64.61 | 64.72 | 13.2 | 3.96 |  | 161 | 91 | 44 | 15
B |  | 110# | 试件1（浸） | 4.2 | 4.0307 | 1217.9 | 723.5 | 1220.2 | 62.55 | 62.67 | 62.56 | 62.56 | 62.585 | 12.84 | 2.89 | 91.4707 | 144 | 107.8 | 43.95 | 60.3
B |  | 110# | 试件2 | 4.2 | 4.0307 | 1218 | 725 | 1221.2 | 63.28 | 63.37 | 63.19 | 63.36 | 63.3 | 14.37 | 2.86 |  | 144 | 107.8 | 43.95 | 60.3
B |  | 110# | 试件3（浸） | 4.2 | 4.0307 | 1216.7 | 725.6 | 1219.4 | 63.09 | 63.01 | 63.03 | 63 | 63.0325 | 12.97 | 3.21 |  | 144 | 107.8 | 43.95 | 60.3
B |  | 110# | 试件4 | 4.2 | 4.0307 | 1218.4 | 726.4 | 1222.5 | 63.71 | 63.43 | 63.76 | 63.49 | 63.5975 | 14.12 | 2.31 |  | 144 | 107.8 | 43.95 | 60.3
B |  | 110# | 试件5（浸） | 4.2 | 4.0307 | 1214.8 | 723.2 | 1218.7 | 63.37 | 63.21 | 63.56 | 63.38 | 63.38 | 13.28 | 3.65 |  | 144 | 107.8 | 43.95 | 60.3
B |  | 130# | 试件1（浸） | 4.2 | 4.0307 | 1217.1 | 729.4 | 1219.9 | 62.32 | 62.25 | 62.32 | 62.35 | 62.31 | 14.82 | 3.74 | 93.8044 | 111 | 124 | 41.5 | 56
B |  | 130# | 试件2 | 4.2 | 4.0307 | 1221.2 | 729.5 | 1223.4 | 62.4 | 62.32 | 62.4 | 62.35 | 62.3675 | 15.82 | 2.9 |  | 111 | 124 | 41.5 | 56
B |  | 130# | 试件3（浸） | 4.2 | 4.0307 | 1223.4 | 732.5 | 1226.8 | 62.7 | 62.75 | 62.97 | 62.88 | 62.825 | 14.5 | 3.87 |  | 111 | 124 | 41.5 | 56
B |  | 130# | 试件4 | 4.2 | 4.0307 | 1218.4 | 727.3 | 1221.3 | 63.03 | 63.05 | 62.87 | 62.87 | 62.955 | 15.6 | 2.84 |  | 111 | 124 | 41.5 | 56
B |  | 130# | 试件5（浸） | 4.2 | 4.0307 | 1222.7 | 729.7 | 1225.3 | 63.27 | 62.97 | 62.97 | 62.07 | 62.82 | 14.89 | 3.43 |  | 111 | 124 | 41.5 | 56
B |  | 90# | 试件1（浸） | 4.2 | 4.0307 | 1218.9 | 723.5 | 1221.1 | 63.8 | 63.64 | 63.8 | 63.65 | 63.7225 | 12.9 | 2.66 | 89.5588 | 161 | 91 | 44 | 15
B |  | 90# | 试件2 | 4.2 | 4.0307 | 1218 | 723.6 | 1221 | 62.69 | 63.05 | 62.69 | 63.05 | 62.87 | 14.96 | 2.15 |  | 161 | 91 | 44 | 15
B |  | 90# | 试件3（浸） | 4.2 | 4.0307 | 1219.6 | 724.5 | 1222.8 | 63.13 | 63.26 | 63.1 | 63.43 | 63.23 | 12.84 | 3.73 |  | 161 | 91 | 44 | 15
B |  | 90# | 试件4 | 4.2 | 4.0307 | 1220.1 | 724.9 | 1223 | 63.29 | 63.26 | 63.12 | 63.33 | 63.25 | 13.9 | 2.75 |  | 161 | 91 | 44 | 15
B |  | 90# | 试件5（浸） | 4.2 | 4.0307 | 1219.8 | 724.5 | 1222.7 | 63.6 | 63.72 | 63.54 | 63.74 | 63.65 | 13.03 | 2.74 |  | 161 | 91 | 44 | 15
C | AC-20 | 90# | 试件1（浸） | 4.2 | 4.0307 | 1234.7 | 732.3 | 1235.8 | 62.8 | 62.89 | 63.15 | 63.23 | 63.0175 | 12.72 | 3.21 | 83.4846 | 161 | 91 | 44 | 15
C |  | 90# | 试件2 | 4.2 | 4.0307 | 1235.6 | 733.7 | 1236.9 | 62.95 | 62.94 | 62.66 | 62.61 | 62.79 | 16.87 | 4.82 |  | 161 | 91 | 44 | 15
C |  | 90# | 试件3（浸） | 4.2 | 4.0307 | 1235.9 | 732.2 | 1237.3 | 64.14 | 63.2 | 63.23 | 63.61 | 63.545 | 13.85 | 2.97 |  | 161 | 91 | 44 | 15
C |  | 90# | 试件4 | 4.2 | 4.0307 | 1238.7 | 734.1 | 1240.5 | 63.92 | 63.58 | 63.54 | 63.82 | 63.715 | 15.08 | 3.04 |  | 161 | 91 | 44 | 15
C |  | 90# | 试件5（浸） | 4.2 | 4.0307 | 1238.5 | 734.4 | 1240.4 | 63.84 | 63.61 | 63.57 | 63.66 | 63.67 | 13.44 | 3.92 |  | 161 | 91 | 44 | 15
D | AC-20 | 90#-1 | 试件1（浸） | 4.4 | 4.2146 | 1239.7 | 743.8 | 1242.1 | 63.5 | 64 | 63.9 | / | 63.8 | 16.75 | 4.24 | 95.3811 | 161 | 91 | 44 | 15
D |  | 90#-1 | 试件2（浸） | 4.4 | 4.2146 | 1234.2 | 739.7 | 1235.7 | 63.5 | 63.8 | 63.4 | / | 63.5667 | 16.8 | 5.58 |  | 161 | 91 | 44 | 15
D |  | 90#-1 | 试件3 | 4.4 | 4.2146 | 1237.7 | 738.3 | 1239.7 | 64.3 | 64.6 | 64.6 | / | 64.5 | 17.66 | 3.22 |  | 161 | 91 | 44 | 15
D |  | 90#-1 | 试件4(浸) | 4.4 | 4.2146 | 1236.9 | 738.8 | 1238.8 | 64.2 | 63.7 | 63.7 | / | 63.8667 | 16.01 | 5.37 |  | 161 | 91 | 44 | 15
D |  | 90#-1 | 试件5 | 4.4 | 4.2146 | 1252.3 | 754.3 | 1256.3 | 65.1 | 65 | 65.2 | / | 65.1 | 16.98 | 2.42 |  | 161 | 91 | 44 | 15
D |  | 90# | 试件1 | 4.4 | 4.2146 | 1219.4 | 719.6 | 1221.3 | 62.2 | 62.4 | 63 | / | 62.5333 | 16.25 | 2.68 | 92.837 | 161 | 91 | 44 | 15
D |  | 90# | 试件2（浸） | 4.4 | 4.2146 | 1224.4 | 723.1 | 1235.7 | 63.1 | 62.8 | 62.6 | / | 62.8333 | 15.06 | 5.53 |  | 161 | 91 | 44 | 15
D |  | 90# | 试件3（浸） | 4.4 | 4.2146 | 1234.4 | 733.1 | 1235.7 | 63 | 63.2 | 63 | / | 63.0667 | 15.36 | 2.96 |  | 161 | 91 | 44 | 15
D |  | 90# | 试件4 | 4.4 | 4.2146 | 1237.8 | 736.3 | 1239.7 | 63.5 | 63.8 | 63.9 | / | 63.7333 | 16.79 | 3.07 |  | 161 | 91 | 44 | 15
D |  | 90# | 试件5（浸） | 4.4 | 4.2146 | 1229.9 | 728.2 | 1232.1 | 63.1 | 63.3 | 63.1 | / | 63.4 | 15.59 | 5.21 |  | 161 | 91 | 44 | 15
D |  | 90#对比 | 试件1（浸） | 4.4 | 4.2146 | 1236.6 | 744.8 | 1237.5 | 62.4 | 62.2 | 62.2 | / | 62.2667 | 15.45 | 4.29 | 87.9694 | 161 | 91 | 44 | 15
D |  | 90#对比 | 试件2（浸） | 4.4 | 4.2146 | 1239.7 | 748.4 | 1240.9 | 62.2 | 62.3 | 62.2 | / | 62.2333 | 16.86 | 3.6 |  | 161 | 91 | 44 | 15
D |  | 90#对比 | 试件3 | 4.4 | 4.2146 | 1244.6 | 750.6 | 1246 | 62,3 | 62.2 | 62.6 | / | 62.4 | 18.5 | 2.42 |  | 161 | 91 | 44 | 15
D |  | 90#对比 | 试件4 | 4.4 | 4.2146 | 1252.3 | 754.3 | 1254.3 | 63.5 | 63.5 | 63.4 | / | 63.4667 | 17.27 | 4.59 |  | 161 | 91 | 44 | 15
D |  | 90#对比 | 试件5（浸） | 4.4 | 4.2146 | 1231.6 | 740.3 | 1233.4 | 63 | 62.9 | 62.7 | / | 62.8667 | 14.89 | 3.69 |  | 161 | 91 | 44 | 15
D |  | 70# | 试件1 | 4.4 | 4.2146 | 1225.3 | 725.6 | 1228.3 | 63.74 | 63.75 | 63.9 | / | 63.7967 | 14.68 | 2.07 | 94.4444 | 258 | 72 | 47.6 | 8.2
D |  | 70# | 试件2（浸） | 4.4 | 4.2146 | 1220.4 | 721.5 | 1224.3 | 63.58 | 63.75 | 63.77 | / | 63.7 | 13.68 | 3.88 |  | 258 | 72 | 47.6 | 8.2
D |  | 70# | 试件3 | 4.4 | 4.2146 | 1218.6 | 722.8 | 1222.6 | 64.12 | 64.42 | 64.24 | / | 64.26 | 14.12 | 3.64 |  | 258 | 72 | 47.6 | 8.2
D |  | 70# | 试件4(浸) | 4.4 | 4.2146 | 1221.8 | 721.3 | 1227.1 | 64.38 | 64.46 | 64.42 | / | 64.42 | 13.94 | 4.03 |  | 258 | 72 | 47.6 | 8.2
D |  | 70# | 试件5（浸） | 4.4 | 4.2146 | 1216.2 | 719.9 | 1221.1 | 64.01 | 63.94 | 64.33 | / | 64.0933 | 13.18 | 2.93 |  | 258 | 72 | 47.6 | 8.2
E | AC-20 | 90#方案一 | 试件1（浸水） | 4.5041 | 4.31 | 1212.3 | 715 | 1213.8 | 64.09 | 63.87 | 63.75 | 64.05 | 63.94 | 11.63 | 5.72 | 93.1578 | 161 | 91 | 44 | 15
E |  | 90#方案一 | 试件2 | 4.5041 | 4.31 | 1215.9 | 713.7 | 1218 | 64.18 | 64.43 | 64.35 | 64.2 | 64.29 | 12.28 | 2.42 |  | 161 | 91 | 44 | 15
E |  | 90#方案一 | 试件3（浸水） | 4.5041 | 4.31 | 1210.1 | 709.4 | 1212.6 | 64.49 | 64.53 | 64.74 | 64.49 | 64.5625 | 11.47 | 3.37 |  | 161 | 91 | 44 | 15
E |  | 90#方案一 | 试件4 | 4.5041 | 4.31 | 1204.6 | 706.2 | 1208.5 | 64.51 | 64.28 | 64.46 | 64.58 | 64.4575 | 12.03 | 2.06 |  | 161 | 91 | 44 | 15
E |  | 90#方案一 | 试件5（浸水） | 4.5041 | 4.31 | 1203.6 | 709.3 | 1206.9 | 63.72 | 64.04 | 64.91 | 63.64 | 64.0775 | 10.87 | 2.92 |  | 161 | 91 | 44 | 15
E |  | 90#方案二 | 试件1（浸水） | 4.5041 | 4.31 | 1211.5 | 714.4 | 1212.7 | 63.66 | 63.24 | 63.4 | 63.65 | 63.4875 | 10.91 | 2.27 | 93.7381 | 161 | 91 | 44 | 15
E |  | 90#方案二 | 试件2 | 4.5041 | 4.31 | 1216.6 | 713.5 | 1218.8 | 64.36 | 64.55 | 64.27 | 64.24 | 64.355 | 11.4 | 2.24 |  | 161 | 91 | 44 | 15
E |  | 90#方案二 | 试件3（浸水） | 4.5041 | 4.31 | 1214.5 | 716.2 | 1216.7 | 63.14 | 63.24 | 63.51 | 63.17 | 63.265 | 10.68 | 3.26 |  | 161 | 91 | 44 | 15
E |  | 90#方案二 | 试件4 | 4.5041 | 4.31 | 1211 | 708.1 | 1213.8 | 65.13 | 65.55 | 65.6 | 65.11 | 65.3475 | 11.33 | 3.32 |  | 161 | 91 | 44 | 15
E |  | 90#方案二 | 试件5（浸水） | 4.5041 | 4.31 | 1194 | 703.4 | 1199.6 | 63.91 | 64.18 | 64.12 | 63.84 | 64.0125 | 10.37 | 2.77 |  | 161 | 91 | 44 | 15
E |  | 90#方案三 | 试件1（浸水） | 4.5041 | 4.31 | 1203.3 | 715.3 | 1204.5 | 62.33 | 62.34 | 62.35 | 62.2 | 62.305 | 10.46 | 2.16 | 88.9259 | 161 | 91 | 44 | 15
E |  | 90#方案三 | 试件2 | 4.5041 | 4.31 | 1218.4 | 718.9 | 1220.9 | 64.39 | 64.31 | 64.19 | 64.45 | 64.335 | 12.25 | 2.56 |  | 161 | 91 | 44 | 15
E |  | 90#方案三 | 试件3（浸水） | 4.5041 | 4.31 | 1213.5 | 717.3 | 1216.3 | 63.54 | 63.54 | 63.52 | 63.6 | 63.55 | 11.48 | 2.92 |  | 161 | 91 | 44 | 15
E |  | 90#方案三 | 试件4 | 4.5041 | 4.31 | 1215.5 | 717 | 1219.3 | 64.47 | 64.47 | 64.63 | 64.28 | 64.4625 | 11.77 | 2.29 |  | 161 | 91 | 44 | 15
E |  | 90#方案三 | 试件5（浸水） | 4.5041 | 4.31 | 1214.3 | 717.4 | 1217.2 | 63.71 | 63.81 | 64 | 63.64 | 63.79 | 10.1 | 3.76 |  | 161 | 91 | 44 | 15
E |  | 直馏90#改性I-C | 试件1（浸水） | 4.5041 | 4.31 | 1212 | 713.2 | 1214.3 | 64.22 | 64.34 | 64.32 | 64.02 | 64.225 | 13.87 | 1.9 | 95.1553 | 161 | 91 | 44 | 15
E |  | 直馏90#改性I-C | 试件2 | 4.5041 | 4.31 | 1206.4 | 709.1 | 1209.5 | 64.91 | 64.54 | 64.85 | 64.73 | 64.7575 | 14.02 | 2.62 |  | 161 | 91 | 44 | 15
E |  | 直馏90#改性I-C | 试件3（浸水） | 4.5041 | 4.31 | 1201.3 | 707.9 | 1204.5 | 64.36 | 64.53 | 64.06 | 64.21 | 64.29 | 13.31 | 2.05 |  | 161 | 91 | 44 | 15
E |  | 直馏90#改性I-C | 试件4 | 4.5041 | 4.31 | 1198.5 | 704.5 | 1202 | 64.68 | 64.49 | 65.02 | 64.7 | 64.7225 | 14.74 | 1.96 |  | 161 | 91 | 44 | 15
E |  | 直馏90#改性I-C | 试件5（浸水） | 4.5041 | 4.31 | 1188.5 | 698.3 | 1191.9 | 63.45 | 63.45 | 63.68 | 64.34 | 63.73 | 13.87 | 2.66 |  | 161 | 91 | 44 | 15
E |  | 调和II改性I-C | 试件1（浸水） | 4.5041 | 4.31 | 1208.9 | 712.6 | 1211.3 | 64.15 | 64.26 | 64.66 | 64.2 | 64.3175 | 13.4 | 1.9 | 90.8906 | 162 | 92 | 45 | 16
E |  | 调和II改性I-C | 试件2 | 4.5041 | 4.31 | 1211.4 | 710.9 | 1214.7 | 65.04 | 65.17 | 64.88 | 65.22 | 65.0775 | 14.93 | 2.62 |  | 163 | 93 | 46 | 17
E |  | 调和II改性I-C | 试件3（浸水） | 4.5041 | 4.31 | 1203.1 | 708.1 | 1205.9 | 64.51 | 64.51 | 64.3 | 64.44 | 64.44 | 13.04 | 2.05 |  | 164 | 94 | 47 | 18
E |  | 调和II改性I-C | 试件4 | 4.5041 | 4.31 | 1199 | 703.3 | 1202.3 | 63.69 | 63.86 | 63.73 | 63.61 | 63.7225 | 14.49 | 1.96 |  | 165 | 95 | 48 | 19
E |  | 调和II改性I-C | 试件5（浸水） | 4.5041 | 4.31 | 1194.4 | 700.9 | 1197.2 | 64.73 | 64.43 | 64.49 | 64.62 | 64.5675 | 13.67 | 2.66 |  | 166 | 96 | 49 | 20
E |  | 调和I改性I-C | 试件1（浸水） | 4.5041 | 4.31 | 1210.3 | 711.9 | 1212.1 | 63.43 | 63.37 | 63.33 | 63.52 | 63.4125 | 12.47 | 1.9 | 90.8449 | 167 | 97 | 50 | 21
E |  | 调和I改性I-C | 试件2 | 4.5041 | 4.31 | 1215.3 | 715.7 | 1216.2 | 53.54 | 63.65 | 63.85 | 63.5 | 61.135 | 13.73 | 2.62 |  | 168 | 98 | 51 | 22
E |  | 调和I改性I-C | 试件3（浸水） | 4.5041 | 4.31 | 1207.6 | 709.3 | 1209.4 | 64.12 | 64.09 | 63.86 | 64.12 | 64.0475 | 12.61 | 2.05 |  | 169 | 99 | 52 | 23
E |  | 调和I改性I-C | 试件4 | 4.5041 | 4.31 | 1202.2 | 705 | 1203.9 | 63.66 | 63.37 | 63.88 | 63.39 | 63.575 | 13.65 | 1.96 |  | 170 | 100 | 53 | 24
E |  | 调和I改性I-C | 试件5（浸水） | 4.5041 | 4.31 | 1195.7 | 703.8 | 1201.3 | 64.76 | 64.57 | 64.91 | 64.48 | 64.68 | 12.23 | 2.66 |  | 171 | 101 | 54 | 25
F | AC-20-90# | 90# | 试件1（浸） | 4 | 3.8462 | 1236.9 | 745.7 | 1238.6 | 63.29 | 63.36 | 63.57 | 63.74 | 63.49 | 15.92 | 2.97 | 94.2997 | 161 | 91 | 44 | 15
F |  | 90# | 试件2 | 4 | 3.8462 | 1237.8 | 745.8 | 1239.8 | 63.16 | 63.14 | 63.52 | 63.29 | 63.2775 | 16.59 | 2.9 |  | 161 | 91 | 44 | 15
F |  | 90# | 试件3（浸） | 4 | 3.8462 | 1239.8 | 744.2 | 1241 | 63.55 | 63.79 | 64.34 | 63.7 | 63.845 | 15.6 | 2.04 |  | 161 | 91 | 44 | 15
F |  | 90# | 试件4 | 4 | 3.8462 | 1238.1 | 742.9 | 1240.3 | 64.56 | 64.29 | 64.32 | 64.53 | 64.425 | 16.8 | 2.34 |  | 161 | 91 | 44 | 15
F |  | 90# | 试件5（浸） | 4 | 3.8462 | 1235.6 | 740.8 | 1237.2 | 63.71 | 63.46 | 63.47 | 63.83 | 63.6175 | 15.71 | 2.4 |  | 161 | 91 | 44 | 15
F | AC-20-110# | 110# | 试件1（浸） | 4.2 | 4.0307 | 1238 | 747.3 | 1240.4 | 63.75 | 63.67 | 63.5 | 64.13 | 63.7625 | 13.2 | 3.06 | 88.1125 | 144 | 107.8 | 43.95 | 60.3
F |  | 110# | 试件2 | 4.2 | 4.0307 | 1236.7 | 745.2 | 1237.9 | 63.05 | 62.75 | 62.28 | 62.75 | 62.7075 | 15.18 | 2.22 |  | 144 | 107.8 | 43.95 | 60.3
F |  | 110# | 试件3（浸） | 4.2 | 4.0307 | 1234.8 | 744.1 | 1236.5 | 63.09 | 63.04 | 63.01 | 62.94 | 63.02 | 13.66 | 2.9 |  | 144 | 107.8 | 43.95 | 60.3
F |  | 110# | 试件4 | 4.2 | 4.0307 | 1237.7 | 745.3 | 1239.9 | 63.19 | 63.5 | 63.14 | 63.38 | 63.3025 | 15.16 | 3.01 |  | 144 | 107.8 | 43.95 | 60.3
F |  | 110# | 试件5（浸） | 4.2 | 4.0307 | 1237.2 | 745.2 | 1240.1 | 63.43 | 62.96 | 63.42 | 63.09 | 63.225 | 13.24 | 2.58 |  | 144 | 107.8 | 43.95 | 60.3
F | AC-20-130# | 130# | 试件1（浸） | 4.2 | 4.0307 | 1235.1 | 743.9 | 1237.7 | 64.47 | 64.43 | 64.32 | 64.18 | 64.35 | 12.89 | 2.34 | 86.1833 | 111 | 124 | 41.5 | 56
F |  | 130# | 试件2 | 4.2 | 4.0307 | 1237.7 | 745.3 | 1240.8 | 63.74 | 63.92 | 63.9 | 63.8 | 63.84 | 14.5 | 3.13 |  | 111 | 124 | 41.5 | 56
F |  | 130# | 试件3（浸） | 4.2 | 4.0307 | 1238.6 | 745.6 | 1240.4 | 63.28 | 63.42 | 63.24 | 63.08 | 63.255 | 12.33 | 2.34 |  | 111 | 124 | 41.5 | 56
F |  | 130# | 试件4 | 4.2 | 4.0307 | 1237.4 | 745.3 | 1239.7 | 62.89 | 63.1 | 62.95 | 62.75 | 62.9225 | 14.74 | 2.5 |  | 111 | 124 | 41.5 | 56
F |  | 130# | 试件5（浸） | 4.2 | 4.0307 | 1236.6 | 744.5 | 1238.6 | 62.41 | 62.27 | 62.43 | 62.76 | 62.4675 | 12.58 | 2.21 |  | 111 | 124 | 41.5 | 56
G | AC-20-1 | 90#-50% | 试件1（浸） | 4.2 | 4.0307 | 1224.2 | 738.4 | 1227.1 | 61.92 | 61.88 | 62.05 | 61.94 | 61.9475 | 13.66 | 1.27 | 90.0357 | 161 | 91 | 44 | 15
G |  | 90#-50% | 试件2 | 4.2 | 4.0307 | 1238 | 746.2 | 1241.4 | 63.18 | 63.02 | 63.25 | 63.22 | 63.1675 | 15.03 | 2.15 |  | 161 | 91 | 44 | 15
G |  | 90#-50% | 试件3（浸） | 4.2 | 4.0307 | 1239.2 | 747.1 | 1242.3 | 63.45 | 63.76 | 63.54 | 63.56 | 63.5775 | 12.96 | 1.45 |  | 161 | 91 | 44 | 15
G |  | 90#-50% | 试件4 | 4.2 | 4.0307 | 1237.1 | 743.7 | 1240.2 | 63.54 | 63.44 | 63.47 | 63.63 | 63.52 | 14.81 | 2.45 |  | 161 | 91 | 44 | 15
G |  | 90#-50% | 试件5（浸） | 4.2 | 4.0307 | 1237.2 | 748 | 1241.7 | 63.9 | 63.9 | 64.04 | 63.85 | 63.9225 | 13.68 | 1.41 |  | 161 | 91 | 44 | 15
G | AC-20-2 | 90#-40% | 试件1（浸） | 4.2 | 4.0307 | 1218.3 | 726.8 | 1221.5 | 63.91 | 63.74 | 63.67 | 63.95 | 63.8175 | 18.53 | 2.07 | 87.3287 | 161 | 91 | 44 | 15
G |  | 90#-40% | 试件2 | 4.2 | 4.0307 | 1218.1 | 727.3 | 1221.6 | 64.12 | 63.72 | 63.76 | 63.94 | 63.885 | 20.45 | 1.24 |  | 161 | 91 | 44 | 15
G |  | 90#-40% | 试件3（浸） | 4.2 | 4.0307 | 1219.1 | 731.8 | 1223 | 63.84 | 63.63 | 63.42 | 63.6 | 63.6225 | 15.89 | 1.75 |  | 161 | 91 | 44 | 15
G |  | 90#-40% | 试件4 | 4.2 | 4.0307 | 1210.7 | 725.7 | 1217 | 64.26 | 64.28 | 64.06 | 64.25 | 64.2125 | 19.43 | 1.09 |  | 161 | 91 | 44 | 15
G |  | 90#-40% | 试件5（浸） | 4.2 | 4.0307 | 1219.3 | 729.6 | 1224 | 63.76 | 63.77 | 63.5 | 63.59 | 63.655 | 17.82 | 2.09 |  | 161 | 91 | 44 | 15
H | AC-13-90# | 90# | 试件1（浸） | 4.8 | 4.5802 | 1238.9 | 748.2 | 1241.1 | 62.81 | 62.89 | 62.69 | 62.73 | 62.78 | 15.52 | 2.79 | 88.0578 | 161 | 91 | 44 | 15
H |  | 90# | 试件2 | 4.8 | 4.5802 | 1237.7 | 747.2 | 1240.9 | 63.75 | 63.69 | 63.89 | 63.97 | 63.825 | 16.65 | 2.25 |  | 161 | 91 | 44 | 15
H |  | 90# | 试件3（浸） | 4.8 | 4.5802 | 1241 | 747.4 | 1243.9 | 63.64 | 63.54 | 63.64 | 63.43 | 63.5625 | 14.25 | 2.55 |  | 161 | 91 | 44 | 15
H |  | 90# | 试件4 | 4.8 | 4.5802 | 1241.4 | 748.5 | 1244.9 | 63.48 | 63.5 | 63.69 | 63.66 | 63.5825 | 15.17 | 2.08 |  | 161 | 91 | 44 | 15
H |  | 90# | 试件5（浸） | 4.8 | 4.5802 | 1242.2 | 748.6 | 1245 | 65.34 | 65.56 | 65.59 | 65.39 | 65.47 | 12.26 | 3.44 |  | 161 | 91 | 44 | 15
H | AC-13-110# | 110# | 试件1（浸） | 4.8 | 4.5802 | 1214.8 | 728.5 | 1216.6 | 64.75 | 64.6 | 64.52 | 64.68 | 64.6375 | 11.27 | 3.16 | 83.942 | 144 | 107.8 | 43.95 | 60.3
H |  | 110# | 试件2 | 4.8 | 4.5802 | 1218.8 | 728.9 | 1220.9 | 64.28 | 64.35 | 64.37 | 64.22 | 64.305 | 12.57 | 1.84 |  | 144 | 107.8 | 43.95 | 60.3
H |  | 110# | 试件3（浸） | 4.8 | 4.5802 | 1216 | 726.1 | 1218.6 | 64.65 | 64.2 | 64.16 | 64.36 | 64.3425 | 10.94 | 3.1 |  | 144 | 107.8 | 43.95 | 60.3
H |  | 110# | 试件4 | 4.8 | 4.5802 | 1216.5 | 728.1 | 1218.1 | 64.55 | 64.11 | 64.27 | 64.37 | 64.325 | 13.17 | 1.72 |  | 144 | 107.8 | 43.95 | 60.3
H |  | 110# | 试件5（浸） | 4.8 | 4.5802 | 1214.3 | 725.4 | 1217 | 64.27 | 64.35 | 64.46 | 64.15 | 64.31 | 10.2 | 3.23 |  | 144 | 107.8 | 43.95 | 60.3
H | AC-13-130# | 130# | 试件1（浸） | 4.8 | 4.5802 | 1218.3 | 728.8 | 1219.5 | 65.26 | 65.54 | 65.26 | 65.32 | 65.345 | 13.15 | 2 | 92.7597 | 111 | 124 | 41.5 | 56
H |  | 130# | 试件2 | 4.8 | 4.5802 | 1235 | 738.1 | 1237.4 | 64.41 | 64.51 | 64.8 | 64.53 | 64.5625 | 13.65 | 1.83 |  | 111 | 124 | 41.5 | 56
H |  | 130# | 试件3（浸） | 4.8 | 4.5802 | 1228.1 | 732.8 | 1230 | 65.31 | 65 | 64.99 | 65.3 | 65.15 | 13.45 | 2.22 |  | 111 | 124 | 41.5 | 56
H |  | 130# | 试件4 | 4.8 | 4.5802 | 1226 | 730.8 | 1228.1 | 64.18 | 64.16 | 64.17 | 63.82 | 64.0825 | 15.17 | 1.64 |  | 111 | 124 | 41.5 | 56
H |  | 130# | 试件5（浸） | 4.8 | 4.5802 | 1228.4 | 734.1 | 1230.8 | 67.03 | 67.13 | 67.35 | 67.29 | 67.2 | 13.5 | 2.41 |  | 111 | 124 | 41.5 | 56
I | AC-20-110# | 110# | 试件1（浸） | 4.2 | 4.0307 | 1188.6 | 705.9 | 1192.7 | 62.67 | 62.8 | 63 | 62.68 | 62.7875 | 15.97 | 1.74 | 86.8416 | 144 | 107.8 | 43.95 | 60.3
I |  | 110# | 试件2 | 4.2 | 4.0307 | 1189.5 | 705.9 | 1193.4 | 64.8 | 64.72 | 64.67 | 64.74 | 64.7325 | 17.95 | 1.38 |  | 144 | 107.8 | 43.95 | 60.3
I |  | 110# | 试件3（浸） | 4.2 | 4.0307 | 1189.6 | 707.2 | 1193.7 | 63.04 | 62.82 | 63.02 | 62.83 | 62.9275 | 15.17 | 2.44 |  | 144 | 107.8 | 43.95 | 60.3
I |  | 110# | 试件4 | 4.2 | 4.0307 | 1189.6 | 706.6 | 1193.2 | 63.71 | 63.5 | 63.61 | 63.7 | 63.63 | 17.87 | 1.8 |  | 144 | 107.8 | 43.95 | 60.3
I |  | 110# | 试件5（浸） | 4.2 | 4.0307 | 1191.1 | 706.7 | 1194.2 | 63.51 | 63.57 | 63.71 | 63.82 | 63.6525 | 15.52 | 2.57 |  | 144 | 107.8 | 43.95 | 60.3
I |  | 110#-1 | 试件1（浸） | 4.2 | 4.0307 | 1210.4 | 718.5 | 1212.7 | 64.17 | 63.85 | 63.87 | 64.17 | 64.015 | 14.11 | 2.35 | 89.076 | 144 | 107.8 | 43.95 | 60.3
I |  | 110#-1 | 试件2 | 4.2 | 4.0307 | 1204.8 | 714.4 | 1207.3 | 63.48 | 63.62 | 63.72 | 63.87 | 63.6725 | 16.39 | 1.04 |  | 144 | 107.8 | 43.95 | 60.3
I |  | 110#-1 | 试件3（浸） | 4.2 | 4.0307 | 1205.9 | 715.9 | 1210.2 | 64.35 | 64.52 | 64.48 | 64.29 | 64.41 | 15.9 | 2.4 |  | 144 | 107.8 | 43.95 | 60.3
I |  | 110#-1 | 试件4 | 4.2 | 4.0307 | 1207.3 | 717.6 | 1210.7 | 64.27 | 64.26 | 64.46 | 64.46 | 64.3625 | 16.87 | 1.41 |  | 144 | 107.8 | 43.95 | 60.3
I |  | 110#-1 | 试件5（浸） | 4.2 | 4.0307 | 1190 | 705 | 1191.4 | 61.8 | 61.96 | 61.8 | 61.6 | 61.79 | 14.43 | 2.32 |  | 144 | 107.8 | 43.95 | 60.3
I |  | 110#-2 | 试件1（浸） | 4.2 | 4.0307 | 1213.8 | 718.5 | 1215.7 | 64.17 | 63.85 | 63.87 | 64.17 | 64.015 | 15.2 | 2.96 | 90.2497 | 144 | 107.8 | 43.95 | 60.3
I |  | 110#-2 | 试件2 | 4.2 | 4.0307 | 1209.3 | 715.1 | 1211.8 | 63.48 | 63.62 | 63.72 | 63.87 | 63.6725 | 16.97 | 2.34 |  | 144 | 107.8 | 43.95 | 60.3
I |  | 110#-2 | 试件3（浸） | 4.2 | 4.0307 | 1212.5 | 717.3 | 1214.5 | 64.35 | 64.52 | 64.48 | 64.29 | 64.41 | 13.34 | 2.41 |  | 144 | 107.8 | 43.95 | 60.3
I |  | 110#-2 | 试件4 | 4.2 | 4.0307 | 1213.1 | 718.5 | 1215.4 | 64.27 | 64.26 | 64.46 | 64.46 | 64.3625 | 15.2 | 2.01 |  | 144 | 107.8 | 43.95 | 60.3
I |  | 110#-2 | 试件5（浸） | 4.2 | 4.0307 | 1195 | 708.2 | 1197.4 | 61.8 | 61.96 | 61.8 | 61.6 | 61.79 | 15.01 | 3.2 |  | 144 | 107.8 | 43.95 | 60.3
J | AC-13 | 90# | 试件1（浸） | 4.8 | 4.5802 | 1204.8 | 707.9 | 1209.5 | 64.1 | 64.51 | 64.28 | 64.07 | 64.24 | 17.53 | 1.66 | 90.7867 | 161 | 91 | 44 | 15
J |  | 90# | 试件2 | 4.8 | 4.5802 | 1214.3 | 712.8 | 1218.2 | 64.52 | 64.53 | 64.69 | 64.64 | 64.595 | 19.27 | 1.51 |  | 161 | 91 | 44 | 15
J |  | 90# | 试件3（浸） | 4.8 | 4.5802 | 1202.8 | 704.9 | 1208.1 | 64.62 | 64.98 | 64.83 | 64.48 | 64.7275 | 17.43 | 3.39 |  | 161 | 91 | 44 | 15
J |  | 90# | 试件4 | 4.8 | 4.5802 | 1211.2 | 712.5 | 1215.8 | 64.61 | 64.8 | 64.48 | 64.32 | 64.5525 | 19.84 | 1.7 |  | 161 | 91 | 44 | 15
J |  | 90# | 试件5（浸） | 4.8 | 4.5802 | 1209.4 | 711 | 1215 | 64.8 | 64.83 | 64.38 | 64.25 | 64.565 | 18.3 | 1.19 |  | 161 | 91 | 44 | 15
K | AC-13 | 90# | 试件1（浸） | 4.8 | 4.5802 | 1224.2 | 734.9 | 1226.5 | 63.11 | 63.09 | 63.28 | 63.34 | 63.205 | 16.9 | 1.31 | 94.7279 | 161 | 91 | 44 | 15
K |  | 90# | 试件2 | 4.8 | 4.5802 | 1224.8 | 732.2 | 1225.7 | 63.1 | 63.7 | 64 | 63.02 | 63.455 | 17.77 | 1.43 |  | 161 | 91 | 44 | 15
K |  | 90# | 试件3（浸） | 4.8 | 4.5802 | 1224.1 | 734.6 | 1225.9 | 62.36 | 62.5 | 63.02 | 62.42 | 62.575 | 16.8 | 2.41 |  | 161 | 91 | 44 | 15
K |  | 90# | 试件4 | 4.8 | 4.5802 | 1227.8 | 734.3 | 1230.7 | 63.71 | 63.66 | 63.06 | 63.74 | 63.5425 | 17.7 | 1.53 |  | 161 | 91 | 44 | 15
K |  | 90# | 试件5（浸） | 4.8 | 4.5802 | 1226.3 | 733.6 | 1229.8 | 63 | 63.56 | 63.23 | 63.55 | 63.335 | 16.7 | 2.03 |  | 161 | 91 | 44 | 15
L | AC-13 | 90# | 试件1（浸） | 4.9 | 4.6711 | 1191 | 696.3 | 1197 | 63.5 | 63.27 | 63.24 | 63.35 | 63.34 | 17.86 | 1.96 | 84.5464 | 161 | 91 | 44 | 15
L |  | 90# | 试件2 | 4.9 | 4.6711 | 1197.1 | 696.6 | 1202 | 63.94 | 64.04 | 63.98 | 64.11 | 64.0175 | 21.07 | 1.35 |  | 161 | 91 | 44 | 15
L |  | 90# | 试件3（浸） | 4.9 | 4.6711 | 1195.2 | 697.1 | 1199.7 | 63.92 | 63.88 | 64.13 | 64 | 63.9825 | 17.11 | 1.62 |  | 161 | 91 | 44 | 15
L |  | 90# | 试件4 | 4.9 | 4.6711 | 1200.3 | 700.8 | 1203.6 | 63.56 | 63.64 | 63.91 | 63.9 | 63.7525 | 21.66 | 1.26 |  | 161 | 91 | 44 | 15
L |  | 90# | 试件5（浸） | 4.9 | 4.6711 | 1207.7 | 705.2 | 1211.8 | 63.1 | 62.76 | 62.94 | 62.94 | 62.935 | 19.22 | 1.44 |  | 161 | 91 | 44 | 15
M | AC-13 | 90# | 试件1（浸） | 4.8 | 4.5802 | 1237.9 | 735.4 | 1239 | 63.27 | 63.31 | 63.41 | 63.5 | 63.3725 | 13.11 | \ | 91.5292 | 161 | 91 | 44 | 15
M |  | 90# | 试件2 | 4.8 | 4.5802 | 1249.2 | 741.3 | 1250.5 | 63.21 | 63.22 | 63.09 | 63.14 | 63.165 | 13.9 | \ |  | 161 | 91 | 44 | 15
M |  | 90# | 试件3（浸） | 4.8 | 4.5802 | 1243.3 | 738.4 | 1244.6 | 62.26 | 62.2 | 62.38 | 62.45 | 62.3225 | 11.95 | \ |  | 161 | 91 | 44 | 15
M |  | 90# | 试件4 | 4.8 | 4.5802 | 1242.9 | 737.9 | 1244.6 | 62.66 | 62.68 | 62.53 | 62.55 | 62.605 | 13.37 | \ |  | 161 | 91 | 44 | 15
M |  | 90# | 试件5（浸） | 4.8 | 4.5802 | 1240.7 | 738.2 | 1241.7 | 63.23 | 63.1 | 63.17 | 63.23 | 63.1825 | 12.38 | \ |  | 161 | 91 | 44 | 15
N | AC-20 | 90# | 试件1（浸） | 4.6 | 4.3977 | 1209.4 | 713.3 | 1211.3 | 63.99 | 63.86 | 64.03 | 63.92 | 63.95 | 11.99 | 2.36 | 92.772 | 161 | 91 | 44 | 15
N |  | 90# | 试件2 | 4.6 | 4.3977 | 1218.6 | 723.5 | 1220.4 | 64.57 | 64.58 | 64.78 | 64.62 | 64.6375 | 12.35 | 2.94 |  | 161 | 91 | 44 | 15
N |  | 90# | 试件3（浸） | 4.6 | 4.3977 | 1213.4 | 713.8 | 1216 | 62.98 | 62.82 | 63.1 | 63.41 | 63.0775 | 11.53 | 2.26 |  | 161 | 91 | 44 | 15
N |  | 90# | 试件4 | 4.6 | 4.3977 | 1212.9 | 716.5 | 1214.4 | 64.01 | 63.67 | 64.18 | 63.58 | 63.86 | 12.83 | 2.17 |  | 161 | 91 | 44 | 15
N |  | 90# | 试件5（浸） | 4.6 | 4.3977 | 1217.2 | 719.5 | 1219.5 | 63.24 | 63.45 | 63.14 | 63.2 | 63.2575 | 11.52 | 2.82 |  | 161 | 91 | 44 | 15
O | AC-13-2 | 90# | 试件1（浸） | 4.9 | 4.6711 | 1213.1 | 723.2 | 1215.8 | 63.55 | 63.71 | 63.75 | 63.5 | 63.6275 | 16.11 | 2.22 | 87.2361 | 161 | 91 | 44 | 15
O |  | 90# | 试件2 | 4.9 | 4.6711 | 1212.4 | 722.2 | 1214.3 | 62.96 | 63.2 | 62.95 | 62.87 | 62.995 | 18.97 | 1.94 |  | 161 | 91 | 44 | 15
O |  | 90# | 试件3（浸） | 4.9 | 4.6711 | 1214.2 | 724.5 | 1216.5 | 62.69 | 62.86 | 62.71 | 62.61 | 62.7175 | 16.64 | 2.77 |  | 161 | 91 | 44 | 15
O |  | 90# | 试件4 | 4.9 | 4.6711 | 1214.6 | 723.8 | 1217.5 | 62.87 | 62.87 | 63.15 | 62.93 | 62.955 | 18.14 | 2.1 |  | 161 | 91 | 44 | 15
O |  | 90# | 试件5（浸） | 4.9 | 4.6711 | 1209.5 | 720.1 | 1211.8 | 62.89 | 62.91 | 62.69 | 62.75 | 62.81 | 15.81 | 2.67 |  | 161 | 91 | 44 | 15
P | AC-13 | 90# | 试件1（浸） | 4.8 | 4.6711 | 1229.5 | 730.4 | 1231.9 | 64.75 | 64.75 | 64.8 | 64.79 | 64.7725 | 12.66 | 2.01 | 86.0379 | 161 | 91 | 44 | 15
P |  | 90# | 试件2 | 4.8 | 4.5802 | 1237.7 | 737.5 | 1239.6 | 64.09 | 64.3 | 64.14 | 63.9 | 64.1075 | 13.5 | 1.98 |  | 161 | 91 | 44 | 15
P |  | 90# | 试件3（浸） | 4.8 | 4.5802 | 1233.3 | 733.1 | 1234.7 | 63.93 | 63.69 | 63.99 | 63.58 | 63.7975 | 12.66 | 2.61 |  | 161 | 91 | 44 | 15
P |  | 90# | 试件4 | 4.8 | 4.5802 | 1232.6 | 732.2 | 1233.9 | 62.96 | 63.05 | 62.91 | 64.17 | 63.2725 | 15.34 | 1.45 |  | 161 | 91 | 44 | 15
P |  | 90# | 试件5（浸） | 4.8 | 4.5802 | 1222.2 | 725.3 | 1223.7 | 62.39 | 62.62 | 62.28 | 64.67 | 62.99 | 11.9 | 1.78 |  | 161 | 91 | 44 | 15
Q | AC-13 | 90# | 试件1（浸） | 4.8 | 4.5802 | 1253.4 | 751.2 | 1254.6 | 63.66 | 63.26 | 63.43 | 63.73 | 63.52 | 13.2 | \ | 91.5782 | 161 | 91 | 44 | 15
Q |  | 90# | 试件2 | 4.8 | 4.5802 | 1238.1 | 742 | 1239 | 62.77 | 62.67 | 62.56 | 62.41 | 62.6025 | 14.53 | \ |  | 161 | 91 | 44 | 15
Q |  | 90# | 试件3（浸） | 4.8 | 4.5802 | 1238.2 | 742.1 | 1239.3 | 62.8 | 62.86 | 63.02 | 63.08 | 62.94 | 13.87 | \ |  | 161 | 91 | 44 | 15
Q |  | 90# | 试件4 | 4.8 | 4.5802 | 1245.5 | 744.9 | 1246.9 | 62.92 | 63.09 | 63.07 | 62.96 | 63.01 | 13.73 | \ |  | 161 | 91 | 44 | 15
Q |  | 90# | 试件5（浸） | 4.8 | 4.5802 | 1238.2 | 739.9 | 1239.7 | 62.05 | 63.24 | 63.54 | 63.66 | 63.1225 | 11.75 | \ |  | 161 | 91 | 44 | 15
M-1 | AC-13-3 | 90# | 试件1（浸） | 4.9 | 4.6711 | 1233.9 | 732.1 | 1236.1 | 64.9 | 65.36 | 65.08 | 64.86 | 65.05 | 12.14 | 3.8 | 88.2831 | 161 | 91 | 44 | 15
M-1 |  | 90# | 试件2 | 4.9 | 4.6711 | 1219.1 | 721 | 1221.8 | 64.86 | 65.16 | 65.36 | 65.01 | 65.0975 | 14.33 | 2.13 |  | 161 | 91 | 44 | 15
M-1 |  | 90# | 试件3（浸） | 4.9 | 4.6711 | 1209.7 | 718 | 1213.3 | 64.29 | 64.47 | 64.08 | 64.16 | 64.25 | 12.63 | 3.41 |  | 161 | 91 | 44 | 15
M-1 |  | 90# | 试件4 | 4.9 | 4.6711 | 1209.5 | 716.2 | 1213.1 | 64.13 | 64.11 | 63.78 | 63.94 | 63.99 | 13.55 | 2.55 |  | 161 | 91 | 44 | 15
M-1 |  | 90# | 试件5（浸） | 4.9 | 4.6711 | 1208.7 | 713.6 | 1212.6 | 65.21 | 64.78 | 65.11 | 65.04 | 65.035 | 12.15 | 3.75 |  | 161 | 91 | 44 | 15
I-1 | AC-20-90#-1 | 90#-1（90） | 试件1（浸） | 4.2 | 4.0307 | 1201.1 | 716.6 | 1205.7 | 62.75 | 62.89 | 63.22 | 63.09 | 62.9875 | 17.4 | 2.78 | 93.4653 | 161 | 91 | 44 | 15
I-1 |  | 90#-1（90） | 试件2 | 4.2 | 4.0307 | 1199.4 | 712.6 | 1203.9 | 63.44 | 63.53 | 63.84 | 63.86 | 63.6675 | 18.52 | 3.53 |  | 161 | 91 | 44 | 15
I-1 |  | 90#-1（90） | 试件3（浸） | 4.2 | 4.0307 | 1208.2 | 718.4 | 1211.2 | 62.99 | 62.13 | 62.1 | 62.06 | 62.32 | 17.51 | 5.13 |  | 161 | 91 | 44 | 15
I-1 |  | 90#-1（90） | 试件4 | 4.2 | 4.0307 | 1205.9 | 715.3 | 1209.3 | 63.3 | 63.26 | 63.12 | 63.07 | 63.1875 | 18.87 | 2.94 |  | 161 | 91 | 44 | 15
I-1 |  | 90#-1（90） | 试件5（浸） | 4.2 | 4.0307 | 1203.1 | 717.5 | 1205.5 | 62.68 | 62.84 | 62.84 | 62.67 | 62.7575 | 17.51 | 2.1 |  | 161 | 91 | 44 | 15
I-1 |  | 90#-1（恒泰锦） | 试件1（浸） | 4.2 | 4.0307 | 1204.6 | 718.4 | 1207.6 | 62.75 | 62.89 | 63.22 | 63.09 | 62.9875 | 16.67 | 3.28 | 90.3542 | 161 | 91 | 44 | 15
I-1 |  | 90#-1（恒泰锦） | 试件2 | 4.2 | 4.0307 | 1208.6 | 721.5 | 1211.3 | 63.44 | 63.53 | 63.84 | 63.86 | 63.6675 | 18.41 | 2.05 |  | 161 | 91 | 44 | 15
I-1 |  | 90#-1（恒泰锦） | 试件3（浸） | 4.2 | 4.0307 | 1207.9 | 718.2 | 1210.6 | 62.99 | 62.13 | 62.1 | 62.06 | 62.32 | 16.46 | 3.27 |  | 161 | 91 | 44 | 15
I-1 |  | 90#-1（恒泰锦） | 试件4 | 4.2 | 4.0307 | 1204.9 | 716.9 | 1209.1 | 63.3 | 63.26 | 63.12 | 63.07 | 63.1875 | 18.29 | 2.46 |  | 161 | 91 | 44 | 15
I-1 |  | 90#-1（恒泰锦） | 试件5（浸） | 4.2 | 4.0307 | 1202.8 | 714.8 | 1205.7 | 62.68 | 62.84 | 62.84 | 62.67 | 62.7575 | 16.61 | 3.6 |  | 161 | 91 | 44 | 15
I-1 |  | 90#-1（路宝) | 试件1（浸） | 4.2 | 4.0307 | 1213 | 723.1 | 1215.5 | 63.33 | 63.38 | 63.2 | 63.09 | 63.25 | 15.57 | 3.02 | 89.765 | 161 | 91 | 44 | 15
I-1 |  | 90#-1（路宝) | 试件2 | 4.2 | 4.0307 | 1218.1 | 720.5 | 1221 | 65.65 | 65.72 | 65.43 | 63.86 | 65.165 | 17.57 | 2.5 |  | 161 | 91 | 44 | 15
I-1 |  | 90#-1（路宝) | 试件3（浸） | 4.2 | 4.0307 | 1208.3 | 722.2 | 1212.1 | 62.5 | 62.71 | 62.71 | 62.06 | 62.495 | 15.57 | 3.68 |  | 161 | 91 | 44 | 15
I-1 |  | 90#-1（路宝) | 试件4 | 4.2 | 4.0307 | 1193.3 | 708.6 | 1196.6 | 62.96 | 62.74 | 62.62 | 63.07 | 62.8475 | 17.18 | 2.01 |  | 161 | 91 | 44 | 15
I-1 |  | 90#-1（路宝) | 试件5（浸） | 4.2 | 4.0307 | 1202.2 | 711.1 | 1205.1 | 64.62 | 64.76 | 64.76 | 62.67 | 64.2025 | 15.65 | 3.56 |  | 161 | 91 | 44 | 15
I-1 |  | 90#-1（英杰维特） | 试件1（浸） | 4.2 | 4.0307 | 1218.2 | 727.4 | 1222.9 | 62.36 | 62.2 | 62.48 | 62.21 | 62.3125 | 17.58 | 4.1 | 94.7368 | 161 | 91 | 44 | 15
I-1 |  | 90#-1（英杰维特） | 试件2 | 4.2 | 4.0307 | 1221.9 | 728.9 | 1225.2 | 63.52 | 63.76 | 63.8 | 63.43 | 63.6275 | 18.28 | 3.27 |  | 161 | 91 | 44 | 15
I-1 |  | 90#-1（英杰维特） | 试件3（浸） | 4.2 | 4.0307 | 1218.6 | 726.7 | 1222.2 | 62.35 | 62.2 | 62.2 | 62.37 | 62.28 | 17.71 | 4.06 |  | 161 | 91 | 44 | 15
I-1 |  | 90#-1（英杰维特） | 试件4 | 4.2 | 4.0307 | 1216.6 | 726.3 | 1220.7 | 62.82 | 62.25 | 62.25 | 62.46 | 62.445 | 19.15 | 3.65 |  | 161 | 91 | 44 | 15
I-1 |  | 90#-1（英杰维特） | 试件5（浸） | 4.2 | 4.0307 | 1209.3 | 720.3 | 1213.3 | 62.53 | 61.93 | 61.79 | 61.83 | 62.02 | 17.9 | 4.17 |  | 161 | 91 | 44 | 15
I-1 | AC-20-90#-3 | 90#-3 | 试件1（浸） | 4.2 | 4.0307 | 1213.1 | 723.5 | 1215.5 | 64.08 | 63.55 | 63.77 | 64.02 | 63.855 | 17.69 | 2.92 | 93.6648 | 161 | 91 | 44 | 15
I-1 |  | 90#-3 | 试件2 | 4.2 | 4.0307 | 1209.4 | 721 | 1212.5 | 62.33 | 63.25 | 62.24 | 62.25 | 62.5175 | 18.71 | 3.54 |  | 161 | 91 | 44 | 15
I-1 |  | 90#-3 | 试件3（浸） | 4.2 | 4.0307 | 1210.8 | 723 | 1213.8 | 63.4 | 63.09 | 63.08 | 63.29 | 63.215 | 17.74 | 2.61 |  | 161 | 91 | 44 | 15
I-1 |  | 90#-3 | 试件4 | 4.2 | 4.0307 | 1208.7 | 721.3 | 1211.2 | 63.77 | 63.9 | 63.98 | 63.9 | 63.8875 | 18.7 | 3.52 |  | 161 | 91 | 44 | 15
I-1 |  | 90#-3 | 试件5（浸） | 4.2 | 4.0307 | 1212.8 | 721.2 | 1216 | 63.17 | 63.09 | 62.95 | 63.07 | 63.07 | 17.13 | 2.11 |  | 161 | 91 | 44 | 15
I-1 | AC-20-90#-4 | 90#-4 | 试件1（浸） | 4.2 | 4.0307 | 1207.8 | 717.2 | 1210.8 | 64.08 | 63.55 | 63.77 | 64.02 | 63.855 | 17.76 | 2.96 | 92.572 | 161 | 91 | 44 | 15
I-1 |  | 90#-4 | 试件2 | 4.2 | 4.0307 | 1199.1 | 714.7 | 1201 | 62.33 | 63.25 | 62.24 | 62.25 | 62.5175 | 18.73 | 1.96 |  | 161 | 91 | 44 | 15
I-1 |  | 90#-4 | 试件3（浸） | 4.2 | 4.0307 | 1205.7 | 715.6 | 1208.8 | 63.4 | 63.09 | 63.08 | 63.29 | 63.215 | 17.58 | 4.58 |  | 161 | 91 | 44 | 15
I-1 |  | 90#-4 | 试件4 | 4.2 | 4.0307 | 1205 | 715.9 | 1209.2 | 63.77 | 63.9 | 63.98 | 63.9 | 63.8875 | 19.1 | 2.95 |  | 161 | 91 | 44 | 15
I-1 |  | 90#-4 | 试件5（浸） | 4.2 | 4.0307 | 1205.7 | 715.4 | 1208 | 63.17 | 63.09 | 62.95 | 63.07 | 63.07 | 17.19 | 4.27 |  | 161 | 91 | 44 | 15
I-1 |  | 70#-4 | 试件1（浸） | 4.2 | 4.0307 | 1200.9 | 709.4 | 1203.4 | 64.08 | 63.55 | 63.77 | 64.02 | 63.855 | 12.75 | 3.15 | 87.0819 | 258 | 72 | 47.6 | 8.2
I-1 |  | 70#-4 | 试件2 | 4.2 | 4.0307 | 1203.6 | 709.3 | 1207.2 | 62.33 | 63.25 | 62.24 | 62.25 | 62.5175 | 14.38 | 2.29 |  | 258 | 72 | 47.6 | 8.2
I-1 |  | 70#-4 | 试件3（浸） | 4.2 | 4.0307 | 1201.3 | 710.4 | 1204.9 | 63.4 | 63.09 | 63.08 | 63.29 | 63.215 | 12.21 | 3.99 |  | 258 | 72 | 47.6 | 8.2
I-1 |  | 70#-4 | 试件4 | 4.2 | 4.0307 | 1200.6 | 706.5 | 1203.3 | 63.77 | 63.9 | 63.98 | 63.9 | 63.8875 | 14.52 | 1.8 |  | 258 | 72 | 47.6 | 8.2
I-1 |  | 70#-4 | 试件5（浸） | 4.2 | 4.0307 | 1203.8 | 708.4 | 1207.9 | 63.17 | 63.09 | 62.95 | 63.07 | 63.07 | 12.79 | 3.9 |  | 258 | 72 | 47.6 | 8.2
R | AC-13 | 70# | 试件1（浸） | 5.2 | 4.943 | 1214.9 | 712.3 | 1216.7 | 64.44 | 64.25 | 63.93 | 64.3 | 64.23 | 11.25 | 3.06 | 89.3047 | 258 | 72 | 47.6 | 8.2
R |  | 70# | 试件2 | 5.2 | 4.943 | 1213 | 708.4 | 1215 | 63.85 | 64.13 | 64.09 | 64 | 64.0175 | 12.07 | 1.91 |  | 258 | 72 | 47.6 | 8.2
R |  | 70# | 试件3（浸） | 5.2 | 4.943 | 1208.9 | 706.3 | 1210.8 | 64.45 | 64.2 | 64.26 | 64.77 | 64.42 | 11.01 | 2.65 |  | 258 | 72 | 47.6 | 8.2
R |  | 70# | 试件4 | 5.2 | 4.943 | 1211.7 | 707.9 | 1213.9 | 64.18 | 64.29 | 64.14 | 64.05 | 64.165 | 13.58 | 2.23 |  | 258 | 72 | 47.6 | 8.2
R |  | 70# | 试件5（浸） | 5.2 | 4.943 | 1212.2 | 709.2 | 1215.3 | 64.65 | 64.49 | 64.57 | 63.01 | 64.18 | 12.1 | 2.94 |  | 258 | 72 | 47.6 | 8.2
R |  | 90# | 试件1（浸） | 5.2 | 4.943 | 1214.8 | 706 | 1217.2 | 64.62 | 64.68 | 64.59 | 64.49 | 64.595 | 12.95 | 3.8 | 92.6923 | 161 | 91 | 44 | 15
R |  | 90# | 试件2 | 5.2 | 4.943 | 1211.5 | 702 | 1213.6 | 65.02 | 64.75 | 64.9 | 64.68 | 64.8375 | 14.21 | 2.52 |  | 161 | 91 | 44 | 15
R |  | 90# | 试件3（浸） | 5.2 | 4.943 | 1208.4 | 701.1 | 1211.8 | 64.98 | 65 | 65.21 | 64.81 | 65 | 13.23 | 3.5 |  | 161 | 91 | 44 | 15
R |  | 90# | 试件4 | 5.2 | 4.943 | 1206.6 | 699.4 | 1208.6 | 64.61 | 64.91 | 64.77 | 64.68 | 64.7425 | 13.66 | 2 |  | 161 | 91 | 44 | 15
R |  | 90# | 试件5（浸） | 5.2 | 4.943 | 1198.2 | 695.9 | 1203.6 | 64.58 | 64.61 | 64.8 | 64.77 | 64.69 | 12.57 | 4.78 |  | 161 | 91 | 44 | 15
S | AC-13 | 70# | 试件1（浸） | 5.5 | 5.2133 | 1236.1 | 731.8 | 1238.7 | 62.92 | 63.16 | 62.83 | 62.81 | 62.93 | 22.29 | 2.94 | 87.8138 | 258 | 72 | 47.6 | 8.2
S |  | 70# | 试件2（浸） | 5.5 | 5.2133 | 1237.8 | 733.3 | 1240.1 | 62.97 | 63.06 | 63.08 | 62.87 | 62.995 | 23.54 | 2.26 |  | 258 | 72 | 47.6 | 8.2
S |  | 70# | 试件3 | 5.5 | 5.2133 | 1234.8 | 730.7 | 1236.9 | 63.11 | 63.52 | 64.12 | 63.7 | 63.6125 | 25.31 | 2.17 |  | 258 | 72 | 47.6 | 8.2
S |  | 70# | 试件4 | 5.5 | 5.2133 | 1233.9 | 729.6 | 1235.9 | 62.96 | 62.6 | 63.13 | 62.63 | 62.83 | 26.88 | 2.82 |  | 258 | 72 | 47.6 | 8.2
S |  | 110#-1 | 试件1（浸） | 5.5 | 5.2133 | 1235.3 | 728.5 | 1239.5 | 64.6 | 63.15 | 64.59 | 64.08 | 64.105 | 14.69 | 3.23 | 86.1708 | 144 | 107.8 | 43.95 | 60.3
S |  | 110#-1 | 试件2（浸） | 5.5 | 5.2133 | 1230.3 | 727.7 | 1232.9 | 64.15 | 63.85 | 64.24 | 64.74 | 64.245 | 15.78 | 2 |  | 144 | 107.8 | 43.95 | 60.3
S |  | 110#-1 | 试件3 | 5.5 | 5.2133 | 1232.9 | 728.3 | 1235.1 | 63.97 | 63.85 | 63.91 | 64.34 | 64.0175 | 18.4 | 1.83 |  | 144 | 107.8 | 43.95 | 60.3
S |  | 110#-1 | 试件4 | 5.5 | 5.2133 | 1234.6 | 728.4 | 1237.1 | 64.66 | 64.22 | 64.11 | 64.36 | 64.3375 | 16.96 | 2.22 |  | 144 | 107.8 | 43.95 | 60.3
S |  | 110#-2 | 试件1（浸） | 5.5 | 5.2133 | 1232.7 | 727.8 | 1235.4 | 62.41 | 62.69 | 62.35 | 62.33 | 62.445 | 16.46 | 1.41 | 87.2654 | 144 | 107.8 | 43.95 | 60.3
S |  | 110#-2 | 试件2（浸） | 5.5 | 5.2133 | 1227.4 | 724.6 | 1231.2 | 62.6 | 61.82 | 62.26 | 62.39 | 62.2675 | 13.76 | 2.32 |  | 144 | 107.8 | 43.95 | 60.3
S |  | 110#-2 | 试件3 | 5.5 | 5.2133 | 1229.6 | 724.7 | 1231.8 | 63.12 | 63.8 | 63.42 | 63.82 | 63.54 | 18.17 | 2.96 |  | 144 | 107.8 | 43.95 | 60.3
S |  | 110#-2 | 试件4 | 5.5 | 5.2133 | 1225.4 | 721.1 | 1228 | 63.73 | 63.7 | 63.35 | 62.94 | 63.43 | 16.46 | 2.34 |  | 144 | 107.8 | 43.95 | 60.3
T | AC-20-90# | 90# | 试件1（浸） | 4.2 | 4.0307 | 1194.3 | 694.1 | 1196.4 | 64.48 | 64.87 | 64.23 | 64.76 | 64.585 | 16.25 | 3.07 | 88.6048 | 161 | 91 | 44 | 15
T |  | 90# | 试件2 | 4.2 | 4.0307 | 1197.1 | 697.6 | 1199.9 | 63.3 | 63.98 | 64.03 | 62.97 | 63.57 | 19.22 | 2.97 |  | 161 | 91 | 44 | 15
T |  | 90# | 试件3（浸） | 4.2 | 4.0307 | 1184.2 | 688.5 | 1185.8 | 63.14 | 63.5 | 63.54 | 63.18 | 63.34 | 16.68 | 2.63 |  | 161 | 91 | 44 | 15
T |  | 90# | 试件4 | 4.2 | 4.0307 | 1192.9 | 691 | 1194.3 | 64.62 | 64.63 | 64.35 | 64.72 | 64.58 | 17.55 | 2.23 |  | 161 | 91 | 44 | 15
T |  | 90# | 试件5（浸） | 4.2 | 4.0307 | 1191.5 | 690.4 | 1194.6 | 64.61 | 64.07 | 64.78 | 64.67 | 64.5325 | 15.94 | 3.41 |  | 161 | 91 | 44 | 15
V | AC-13 | 110# | 试件1（浸） | 4.8 | 4.58 | 1221.8 | 723.3 | 1223 | 63.5 | 63.27 | 63.24 | 63.35 | 63.34 | 14.3 | 3.83 | 93.43 | 144 | 107.8 | 43.95 | 60.3
V |  | 110# | 试件2 | 4.8 | 4.58 | 1224.1 | 724.4 | 1225.6 | 63.94 | 64.04 | 63.98 | 64.11 | 64.02 | 14.27 | 2.66 |  | 144 | 107.8 | 43.95 | 60.3
V |  | 110# | 试件3（浸） | 4.8 | 4.58 | 1220.1 | 723.4 | 1222.1 | 63.92 | 63.88 | 64.13 | 64 | 63.98 | 14.2 | 3.41 |  | 144 | 107.8 | 43.95 | 60.3
V |  | 110# | 试件4 | 4.8 | 4.58 | 1225.3 | 729.1 | 1227.6 | 63.56 | 63.64 | 63.91 | 63.9 | 63.75 | 15.4 | 2.49 |  | 144 | 107.8 | 43.95 | 60.3
V |  | 110# | 试件5（浸） | 4.8 | 4.58 | 1230.8 | 732.2 | 1231.8 | 63.1 | 62.76 | 62.94 | 62.94 | 62.94 | 13.08 | 3.27 |  | 144 | 107.8 | 43.95 | 60.3
W | AC-13-1 | 90#-1 | 试件1（浸） | 4.6 | 4.4 | 1211.5 | 707.6 | 1213.9 | 63.5 | 63.27 | 63.24 | 63.35 | 63.34 | 12.76 | 3.29 | 89.6 | 161 | 91 | 44 | 15
W |  | 90#-1 | 试件2 | 4.6 | 4.4 | 1210.8 | 707.2 | 1214.4 | 63.94 | 64.04 | 63.98 | 64.11 | 64.02 | 15.61 | 2.03 |  | 161 | 91 | 44 | 15
W |  | 90#-1 | 试件3（浸） | 4.6 | 4.4 | 1213.6 | 709 | 1216.8 | 63.92 | 63.88 | 64.13 | 64 | 63.98 | 13.86 | 2.77 |  | 161 | 91 | 44 | 15
W |  | 90#-1 | 试件4 | 4.6 | 4.4 | 1209.4 | 706.1 | 1212.6 | 63.56 | 63.64 | 63.91 | 63.9 | 63.75 | 14.21 | 1.61 |  | 161 | 91 | 44 | 15
W |  | 90#-1 | 试件5（浸） | 4.6 | 4.4 | 1207.7 | 705.2 | 1211.3 | 63.1 | 62.76 | 62.94 | 62.94 | 62.94 | 13.46 | 2.7 |  | 161 | 91 | 44 | 15
W |  | 70#-1 | 试件1（浸） | 4.6 | 4.4 | 1204.3 | 700.2 | 1208.5 | 63.5 | 63.27 | 63.24 | 63.35 | 63.34 | 14.09 | 2.15 | 89.68 | 258 | 72 | 47.6 | 8.2
W |  | 70#-1 | 试件2 | 4.6 | 4.4 | 1202.6 | 698.2 | 1208.6 | 63.94 | 64.04 | 63.98 | 64.11 | 64.02 | 13.77 | 3.08 |  | 258 | 72 | 47.6 | 8.2
W |  | 70#-1 | 试件3（浸） | 4.6 | 4.4 | 1203.5 | 697.1 | 1207.7 | 63.92 | 63.88 | 64.13 | 64 | 63.98 | 13.18 | 2.44 |  | 258 | 72 | 47.6 | 8.2
W |  | 70#-1 | 试件4 | 4.6 | 4.4 | 1201.1 | 696 | 1206.1 | 63.56 | 63.64 | 63.91 | 63.9 | 63.75 | 15.43 | 1.59 |  | 258 | 72 | 47.6 | 8.2
W |  | 70#-1 | 试件5（浸） | 4.6 | 4.4 | 1200.4 | 695.6 | 1205.7 | 63.1 | 62.76 | 62.94 | 62.94 | 62.94 | 12.01 | 3.76 |  | 258 | 72 | 47.6 | 8.2
W | AC-13-2 | 130#-2 | 试件1（浸） | 4.6 | 4.4 | 1211 | 714 | 1212.4 | 63.5 | 63.27 | 63.24 | 63.35 | 63.34 | 16.85 | 3.29 | 88.64 | 111 | 124 | 41.5 | 56
W |  | 130#-2 | 试件2 | 4.6 | 4.4 | 1222.1 | 720 | 1223.7 | 63.94 | 64.04 | 63.98 | 64.11 | 64.02 | 19.27 | 2.03 |  | 111 | 124 | 41.5 | 56
W |  | 130#-2 | 试件3（浸） | 4.6 | 4.4 | 1222.3 | 716.8 | 1225.4 | 63.92 | 63.88 | 64.13 | 64 | 63.98 | 16.31 | 2.77 |  | 111 | 124 | 41.5 | 56
W |  | 130#-2 | 试件4 | 4.6 | 4.4 | 1219.4 | 716.3 | 1222.3 | 63.56 | 63.64 | 63.91 | 63.9 | 63.75 | 17.62 | 1.61 |  | 111 | 124 | 41.5 | 56
W |  | 130#-2 | 试件5（浸） | 4.6 | 4.4 | 1214.7 | 714 | 1217.3 | 63.1 | 62.76 | 62.94 | 62.94 | 62.94 | 15.89 | 2.7 |  | 111 | 124 | 41.5 | 56
W |  | 70#-2 | 试件1（浸） | 4.6 | 4.4 | 1215.6 | 710.6 | 1217.9 | 63.5 | 63.27 | 63.24 | 63.35 | 63.34 | 18.62 | 2.15 | 83.36 | 258 | 72 | 47.6 | 8.2
W |  | 70#-2 | 试件2 | 4.6 | 4.4 | 1213.2 | 712.5 | 1215 | 63.94 | 64.04 | 63.98 | 64.11 | 64.02 | 22.61 | 3.08 |  | 258 | 72 | 47.6 | 8.2
W |  | 70#-2 | 试件3（浸） | 4.6 | 4.4 | 1208.1 | 710.1 | 1209.3 | 63.92 | 63.88 | 64.13 | 64 | 63.98 | 18.25 | 2.44 |  | 258 | 72 | 47.6 | 8.2
W |  | 70#-2 | 试件4 | 4.6 | 4.4 | 1209.9 | 707.9 | 1213.9 | 63.56 | 63.64 | 63.91 | 63.9 | 63.75 | 21.62 | 1.59 |  | 258 | 72 | 47.6 | 8.2
X | AC-13 | 90#-1 | 试件1（浸） | 4.6 | 4.3977 | 1221.8 | 723.3 | 1223 | 64.15 | 63.85 | 64.24 | 64.74 | 64.245 | 13.07 | 2.34 | 91.4688 | 161 | 91 | 44 | 15
X |  | 90#-1 | 试件2 | 4.6 | 4.3977 | 1224.1 | 724.4 | 1225.6 | 63.97 | 63.85 | 63.91 | 64.34 | 64.0175 | 14.65 | 3.07 |  | 161 | 91 | 44 | 15
X |  | 90#-1 | 试件3（浸） | 4.6 | 4.3977 | 1220.1 | 723.4 | 1222.1 | 64.66 | 64.22 | 64.11 | 64.36 | 64.3375 | 14.05 | 2.97 |  | 161 | 91 | 44 | 15
X |  | 90#-1 | 试件4 | 4.6 | 4.3977 | 1225.3 | 729.1 | 1227.6 | 62.41 | 62.69 | 62.35 | 62.33 | 62.445 | 14.75 | 2.63 |  | 161 | 91 | 44 | 15
X |  | 90#-1 | 试件5（浸） | 4.6 | 4.3977 | 1230.8 | 732.2 | 1231.8 | 62.6 | 61.82 | 62.26 | 62.39 | 62.2675 | 12.55 | 2.23 |  | 161 | 91 | 44 | 15
X |  | 90#-1 | 试件6 | 4.6 | 4.3977 | 1232.1 | 734.5 | 1233.8 | 63.12 | 63.8 | 63.42 | 63.82 | 63.54 | 13.97 | 3.41 |  | 161 | 91 | 44 | 15
Z | AC-13-1 | 90#-1 | 试件1（浸） | 4.6 | 4.3977 | 1234.6 | 728.4 | 1237.1 | 64.98 | 65 | 65.21 | 64.81 | 65 | 19.8 | 3.27 | 90.1408
Z |  | 90#-1 | 试件2 | 4.6 | 4.3977 | 1232.7 | 727.8 | 1235.4 | 64.61 | 64.91 | 64.77 | 64.68 | 64.7425 | 20.2 | 3.29
Z |  | 90#-1 | 试件3（浸） | 4.6 | 4.3977 | 1227.4 | 724.6 | 1231.2 | 64.58 | 64.61 | 64.8 | 64.77 | 64.69 | 19.9 | 2.03
Z |  | 90#-1 | 试件4 | 4.6 | 4.3977 | 1229.6 | 724.7 | 1231.8 | 62.92 | 63.16 | 62.83 | 62.81 | 62.93 | 22.4 | 2.77
Z |  | 90#-1 | 试件5（浸） | 4.6 | 4.3977 | 1225.4 | 721.1 | 1228 | 62.97 | 63.06 | 63.08 | 62.87 | 62.995 | 17.9 | 1.61
Z | AC-13-2 | 90#-2 | 试件1（浸） | 4.8 | 4.5802 | 1238.1 | 742 | 1239 | 64.17 | 63.85 | 63.87 | 64.17 | 64.015 | 14 | 3.99 | 86.3222
Z |  | 90#-2 | 试件2 | 4.8 | 4.5802 | 1238.2 | 742.1 | 1239.3 | 63.48 | 63.62 | 63.72 | 63.87 | 63.6725 | 17.1 | 1.8
Z |  | 90#-2 | 试件3（浸） | 4.8 | 4.5802 | 1245.5 | 744.9 | 1246.9 | 64.35 | 64.52 | 64.48 | 64.29 | 64.41 | 14.1 | 3.9
Z |  | 90#-2 | 试件4 | 4.8 | 4.5802 | 1238.2 | 739.9 | 1239.7 | 64.27 | 64.26 | 64.46 | 64.46 | 64.3625 | 15.8 | 3.06
Z |  | 90#-2 | 试件5（浸） | 4.8 | 4.5802 | 1233.9 | 732.1 | 1236.1 | 61.8 | 61.96 | 61.8 | 61.6 | 61.79 | 14.5 | 2.7
1A | AC-13 | 130# | 试件1 | 4.8 | 4.5802 | 1206.5 | 704.5 | 1208.1 | 65.39 | 65.41 | 65.62 | 65.43 | 65.4733 | 10.75 | 2.49 | 86.3129
1A | AC-13 | 130# | 试件2 | 4.8 | 4.5802 | 1186.8 | 694 | 1190.9 | 64.71 | 64.82 | 64.83 | 64.64 | 64.7867 | 13.15 | 3.27
1A | AC-13 | 130# | 试件3 | 4.8 | 4.5802 | 1220.6 | 714.8 | 1224.5 | 64 | 64.04 | 63.75 | 63.98 | 63.93 | 10.15 | 3.29
1A | AC-13 | 130# | 试件4 | 4.8 | 4.5802 | 1166.5 | 684.3 | 1172.1 | 63.84 | 64.56 | 63.05 | 63.98 | 63.8167 | 11.35 | 2.03
1A | AC-13 | 130# | 试件5 | 4.8 | 4.5802 | 1168.3 | 684.9 | 1172.5 | 64.9 | 64.65 | 64.71 | 64.6 | 64.7533 | 10.82 | 2.77
1B | AC-13-1 | AC-13-1（90#） | 试件1 | 4.8 | 4.5802 | 1231.5 | 731 | 1236.3 | 63.38 | 63.81 | 63.72 | 63.42 | 63.6367 | 14.72 | 1.61 | 88.4148
1B | AC-13-1 | AC-13-1（90#） | 试件2 | 4.8 | 4.5802 | 1234.1 | 733 | 1241.9 | 64.1 | 64.17 | 64.16 | 64.05 | 64.1433 | 19.17 | 1.54
1B | AC-13-1 | AC-13-1（90#） | 试件3 | 4.8 | 4.5802 | 1236.4 | 736 | 1239.2 | 64.8 | 64.39 | 64.3 | 64.35 | 64.4967 | 14.74 | 1.88
1B | AC-13-1 | AC-13-1（90#） | 试件4 | 4.8 | 4.5802 | 1238 | 738.2 | 1241.8 | 63.84 | 63.77 | 63.55 | 63.56 | 63.72 | 14.58 | 1.64
1B | AC-13-1 | AC-13-1（90#） | 试件5 | 4.8 | 4.5802 | 1238 | 738.9 | 1240.1 | 64.25 | 64.62 | 64.68 | 64.45 | 64.5167 | 15.3 | 1.86
1B | AC-13-2 | AC-13-2（110#） | 试件1 | 4.8 | 4.5802 | 1235.1 | 734.5 | 1238.9 | 63.38 | 63.81 | 63.72 | 63.42 | 63.6367 | 14.42 | 1.84 | 89.521
1B | AC-13-2 | AC-13-2（110#） | 试件2 | 4.8 | 4.5802 | 1240.4 | 737.9 | 1245.1 | 64.1 | 64.17 | 64.16 | 64.05 | 64.1433 | 17.3 | 1.12
1B | AC-13-2 | AC-13-2（110#） | 试件3 | 4.8 | 4.5802 | 1231.6 | 729.7 | 1238.1 | 64.8 | 64.39 | 64.3 | 64.35 | 64.4967 | 15.95 | 1.83
1B | AC-13-2 | AC-13-2（110#） | 试件4 | 4.8 | 4.5802 | 1224.4 | 725.8 | 1230.2 | 63.84 | 63.77 | 63.55 | 63.56 | 63.72 | 16.1 | 1.55
1B | AC-13-2 | AC-13-2（110#） | 试件5 | 4.8 | 4.5802 | 1228.6 | 727.1 | 1234.6 | 64.25 | 64.62 | 64.68 | 64.45 | 64.5167 | 14.48 | 1.85
1B | AC-13-3 | AC-13-3（130#） | 试件1 | 4.8 | 4.5802 | 1277.1 | 766.1 | 1270.1 | 63.4 | 63.5 | 63.8 | 63.7 | 63.5667 | 15.52 | 2.23 | 88.8819
1B | AC-13-3 | AC-13-3（130#） | 试件2 | 4.8 | 4.5802 | 1274.3 | 765.1 | 1271.1 | 64.7 | 65.1 | 65.1 | 64.9 | 64.9667 | 17.38 | 2.08
1B | AC-13-3 | AC-13-3（130#） | 试件3 | 4.8 | 4.5802 | 1271.3 | 763 | 1268.7 | 63.7 | 64.4 | 64.2 | 64.1 | 64.1 | 11.87 | 2.2
1B | AC-13-3 | AC-13-3（130#） | 试件4 | 4.8 | 4.5802 | 1268.2 | 757.5 | 1264.8 | 64.6 | 64.53 | 64.24 | 64.29 | 64.4567 | 14.52 | 2.63
1B | AC-13-3 | AC-13-3（130#） | 试件5 | 4.8 | 4.5802 | 1272.8 | 761.4 | 1269.1 | 64.37 | 64.61 | 65.24 | 65.36 | 64.74 | 15.14 | 2.06
1B | AC-10-1 | AC-10-1（90#） | 试件1 | 5.2 | 4.943 | 1214.2 | 722.1 | 1215 | 61.89 | 62.26 | 62.61 | 61.87 | 62.2533 | 15.56 | 2.52 | 88.9016
1B | AC-10-1 | AC-10-1（90#） | 试件2 | 5.2 | 4.943 | 1246.5 | 739.6 | 1247.4 | 63.85 | 64.09 | 63.93 | 63.68 | 63.9567 | 17.48 | 3.5
1B | AC-10-1 | AC-10-1（90#） | 试件3 | 5.2 | 4.943 | 1235.3 | 731.4 | 1236.7 | 63.61 | 63.74 | 63.79 | 64.03 | 63.7133 | 15.49 | 2
1B | AC-10-1 | AC-10-1（90#） | 试件4 | 5.2 | 4.943 | 1236.1 | 731.9 | 1237.7 | 64 | 63.99 | 63.94 | 64.17 | 63.9767 | 17.39 | 4.78
1B | AC-10-1 | AC-10-1（90#） | 试件5 | 5.2 | 4.943 | 1222.2 | 719 | 1223.7 | 63.85 | 63.64 | 63.75 | 63.95 | 63.7467 | 15.45 | 2.94
1B | AC-10-2 | AC-10-2（110#） | 试件1 | 5.2 | 4.943 | 1226.7 | 730.5 | 1228.5 | 62.75 | 62.93 | 62.61 | 62.9 | 62.7633 | 15.34 | 2.63 | 87.646
1B | AC-10-2 | AC-10-2（110#） | 试件2 | 5.2 | 4.943 | 1232.4 | 732 | 1234.2 | 63.45 | 63.62 | 63.35 | 63.7 | 63.4733 | 17.31 | 2.16
1B | AC-10-2 | AC-10-2（110#） | 试件3 | 5.2 | 4.943 | 1233.4 | 729 | 1236.3 | 63.86 | 64.32 | 64.51 | 64.15 | 64.23 | 15.34 | 2.48
1B | AC-10-2 | AC-10-2（110#） | 试件4 | 5.2 | 4.943 | 1225.8 | 723.1 | 1228.2 | 63.99 | 64.02 | 63.65 | 63.7 | 63.8867 | 18.09 | 1.95
1B | AC-10-2 | AC-10-2（110#） | 试件5 | 5.2 | 4.943 | 1220.8 | 719.2 | 1224.5 | 63.58 | 63.65 | 63.97 | 64.1 | 63.7333 | 15.86 | 2.48
1B | AC-10-3 | AC-10-3（130#） | 试件1 | 5.2 | 4.943 | 1226.5 | 725.6 | 1228.3 | 63.36 | 63.6 | 63.44 | 63.75 | 63.4667 | 14.48 | 3.52 | 90.0973
1B | AC-10-3 | AC-10-3（130#） | 试件2 | 5.2 | 4.943 | 1227.2 | 724.6 | 1229.8 | 63.83 | 63.73 | 63.57 | 63.86 | 63.71 | 16.09 | 2.44
1B | AC-10-3 | AC-10-3（130#） | 试件3 | 5.2 | 4.943 | 1228.4 | 723.1 | 1231.8 | 64.45 | 64.22 | 64.33 | 64.7 | 64.3333 | 14.87 | 2.77
1B | AC-10-3 | AC-10-3（130#） | 试件4 | 5.2 | 4.943 | 1220.4 | 717.9 | 1224 | 63.85 | 64.28 | 64.13 | 63.89 | 64.0867 | 16.46 | 2.67
1B | AC-10-3 | AC-10-3（130#） | 试件5 | 5.2 | 4.943 | 1216.1 | 715.2 | 1222.7 | 64.47 | 64.3 | 64.43 | 64.27 | 64.4 | 14.64 | 3.07
1C | AC-13 | AC-13（90#） | 试件1 | 4.8 | 4.5802 | 1270.8 | 760.2 | 1273.8 | 61.93 | 61.81 | 61.66 | 61.72 | 61.8 | 10.81 | 2 | 88.3514
1C | AC-13 | AC-13（90#） | 试件2 | 4.8 | 4.5802 | 1272.6 | 761.9 | 1277 | 63.16 | 63.13 | 63.05 | 63.25 | 63.1133 | 11.59 | 4.78
1C | AC-13 | AC-13（90#） | 试件3 | 4.8 | 4.5802 | 1262 | 755.1 | 1265.7 | 63.26 | 63.36 | 63.58 | 63.7 | 63.4 | 10.77 | 2.94
1C | AC-13 | AC-13（90#） | 试件4 | 4.8 | 4.5802 | 1261.1 | 754.1 | 1265.7 | 63.44 | 63.58 | 63.64 | 63.53 | 63.5533 | 12.39 | 2.63
1C | AC-13 | AC-13（90#） | 试件5 | 4.8 | 4.5802 | 1249.8 | 745 | 1253.8 | 64.96 | 64.73 | 64.35 | 64.34 | 64.68 | 10.2 | 2.16
1D | AC-10 | AC-10（130#） | 试件1 | 5 | 4.76 | 1213.3 | 711.5 | 1217.4 | 63.49 | 64.28 | 64.08 | 63.46 | 63.8275 | 15.91 | 2.94 | 83.9605
1D | AC-10 | AC-10（130#） | 试件2 | 5 | 4.76 | 1207.6 | 708.2 | 1210 | 63.65 | 63.36 | 63.5 | 63.22 | 63.4325 | 19.43 | 1.87
1D | AC-10 | AC-10（130#） | 试件3 | 5 | 4.76 | 1213.6 | 715 | 1215.4 | 63.24 | 62.73 | 62.95 | 63.24 | 63.04 | 17.74 | 2
1D | AC-10 | AC-10（130#） | 试件4 | 5 | 4.76 | 1212.4 | 713.6 | 1214.2 | 62.93 | 62.96 | 63.38 | 62.85 | 63.03 | 20.7 | 1.9
1D | AC-10 | AC-10（130#） | 试件5 | 5 | 4.76 | 1213.7 | 713.2 | 1216.4 | 63.05 | 63.54 | 63.2 | 63.06 | 63.2125 | 16.89 | 2.51
1E | AC-13 | AC-13（90#） | 试件1 | 4.8 | 4.5802 | 1214.5 | 716.4 | 1216.1 | 63.86 | 64.19 | 64.26 | 64.39 | 64.1033 | 12.21 | 2.73 | 85.2347
1E | AC-13 | AC-13（90#） | 试件2 | 4.8 | 4.5802 | 1211.3 | 715.3 | 1214.2 | 64.01 | 64.22 | 64.35 | 64.26 | 64.1933 | 14.51 | 2.22
1E | AC-13 | AC-13（90#） | 试件3 | 4.8 | 4.5802 | 1212.1 | 716.8 | 1215.8 | 65.14 | 65.17 | 64.99 | 65 | 65.1 | 12.68 | 4.03
1E | AC-13 | AC-13（90#） | 试件4 | 4.8 | 4.5802 | 1208.3 | 715.3 | 1211.1 | 65.01 | 65.16 | 65.13 | 65.31 | 65.1 | 14.68 | 2.31
1E | AC-13 | AC-13（90#） | 试件5 | 4.8 | 4.5802 | 1209.9 | 715.4 | 1214.4 | 64.98 | 65.03 | 64.77 | 65.08 | 64.9267 | 12.43 | 2.82
1F | AC-13 | AC-13（90#） | 试件1 | 4.8 | 4.5802 | 1234.2 | 738.8 | 1237.4 | 64.56 | 64.82 | 64.89 | 65.12 | 64.8475 | 12.58 | 2.42 | 83.1887
1F | AC-13 | AC-13（90#） | 试件2 | 4.8 | 4.5802 | 1237.6 | 741.7 | 1239.3 | 63.35 | 62.7 | 62.82 | 62.43 | 62.825 | 16.72 | 1.53
1F | AC-13 | AC-13（90#） | 试件3 | 4.8 | 4.5802 | 1235.8 | 739.2 | 1239.8 | 64.36 | 64.34 | 64.11 | 64.14 | 64.2375 | 12.97 | 1.88
1F | AC-13 | AC-13（90#） | 试件4 | 4.8 | 4.5802 | 1238 | 742.2 | 1241 | 64.02 | 63.96 | 64.1 | 64.01 | 64.0225 | 14.39 | 1.38
1F | AC-13 | AC-13（90#） | 试件5 | 4.8 | 4.5802 | 1239.2 | 743.6 | 1241.8 | 63.54 | 63.63 | 63.76 | 63.31 | 63.56 | 13.27 | 2.12
1G | AC-13-1 | AC-13-1（90#） | 试件1 | 4.8 | 4.5802 | 1228.9 | 724.4 | 1231.6 | 64.69 | 64.92 | 64.65 | 64.7 | 64.74 | 10.43 | 2.47 | 87.3583
1G | AC-13-1 | AC-13-1（90#） | 试件2 | 4.8 | 4.5802 | 1218.5 | 720.9 | 1221.4 | 64.6 | 64.75 | 64.33 | 64.9 | 64.645 | 11.43 | 2.07
1G | AC-13-1 | AC-13-1（90#） | 试件3 | 4.8 | 4.5802 | 1217.9 | 716.6 | 1220 | 64 | 64.68 | 64.92 | 64.89 | 64.6225 | 10.13 | 2.25
1G | AC-13-1 | AC-13-1（90#） | 试件4 | 4.8 | 4.5802 | 1211.7 | 715.4 | 1213.9 | 65.06 | 65.2 | 65.03 | 65.3 | 65.1475 | 11.8 | 2.56
1G | AC-13-1 | AC-13-1（90#） | 试件5 | 4.8 | 4.5802 | 1209.6 | 713.7 | 1212.7 | 64.2 | 64.7 | 64.26 | 64.16 | 64.33 | 9.88 | 2.25
1G | AC-13-1 | AC-13-1（70#） | 试件1 | 4.8 | 4.5802 | 1222.8 | 725.2 | 1224.4 | 63.78 | 63.35 | 63.85 | 63.36 | 63.585 | 10.59 | 2.26 | 80.8722
1G | AC-13-1 | AC-13-1（70#） | 试件2 | 4.8 | 4.5802 | 1221.5 | 719.3 | 1223.6 | 63.85 | 64.05 | 64.32 | 64.13 | 64.0875 | 12.69 | 1.46
1G | AC-13-1 | AC-13-1（70#） | 试件3 | 4.8 | 4.5802 | 1222.9 | 721.9 | 1225.7 | 64.57 | 64.48 | 64.3 | 64.5 | 64.4625 | 10.02 | 2.73
1G | AC-13-1 | AC-13-1（70#） | 试件4 | 4.8 | 4.5802 | 1213.5 | 715.5 | 1216.5 | 63.81 | 63.9 | 64.08 | 63.88 | 63.9175 | 12.84 | 2.23
1G | AC-13-1 | AC-13-1（70#） | 试件5 | 4.8 | 4.5802 | 1208.5 | 712 | 1211.2 | 64.15 | 64.53 | 63.88 | 64.24 | 64.2 | 10.36 | 3.15
1H | AC-13 | AC-13（90#） | 试件1 | 4.8 | 4.5802 | 1220 | 726.1 | 1221.6 | 63.33 | 63.28 | 63.5 | 63.4 | 63.3775 | 17.65 | 2.47 | 89.0229
1H | AC-13 | AC-13（90#） | 试件2 | 4.8 | 4.5802 | 1220.7 | 725.7 | 1222.3 | 63.05 | 62.96 | 62.6 | 62.76 | 62.8425 | 19.52 | 1.77
1H | AC-13 | AC-13（90#） | 试件3 | 4.8 | 4.5802 | 1222.7 | 725.3 | 1224.7 | 63.44 | 63.27 | 63.19 | 63.11 | 63.2525 | 17.15 | 2.39
1H | AC-13 | AC-13（90#） | 试件4 | 4.8 | 4.5802 | 1221 | 727.7 | 1224 | 63.57 | 63.85 | 63.79 | 63.86 | 63.7675 | 18.62 | 2.64
1H | AC-13 | AC-13（90#） | 试件5 | 4.8 | 4.5802 | 1213.1 | 718.9 | 1217.2 | 63.92 | 64.28 | 63.81 | 64.01 | 64.005 | 16.13 | 2.6
1J | AC-20 | AC-20（90#） | 试件1 | 4.2 | 4.0307 | 1210.4 | 726.8 | 1213.8 | 63.71 | 63.33 | 63.01 | 63.53 | 63.395 | 10.66 | 2.63 | 83.2536
1J | AC-20 | AC-20（90#） | 试件2 | 4.2 | 4.0307 | 1217.9 | 726.1 | 1219.4 | 63.37 | 63.43 | 64.42 | 63.38 | 63.65 | 12.27 | 1.64
1J | AC-20 | AC-20（90#） | 试件3 | 4.2 | 4.0307 | 1215.3 | 724.9 | 1219.2 | 64.09 | 64.34 | 64.28 | 64.16 | 64.2175 | 10.32 | 2.87
1J | AC-20 | AC-20（90#） | 试件4 | 4.2 | 4.0307 | 1219.1 | 727.8 | 1221.6 | 63.94 | 64.01 | 64.96 | 63.95 | 64.215 | 12.81 | 1.75
1J | AC-20 | AC-20（90#） | 试件5 | 4.2 | 4.0307 | 1216.9 | 725.8 | 1219 | 64.81 | 64.89 | 64.95 | 65.07 | 64.93 | 10.34 | 3.26
1K | AC-10 | AC-10（90#） | 试件1 | 5 | 4.76 | 1208.1 | 706.6 | 1209 | 63.37 | 63.78 | 63.45 | 63.33 | 63.4825 | 11.42 | 2.14 | 85.5281
1K | AC-10 | AC-10（90#） | 试件2 | 5 | 4.76 | 1212.7 | 709.4 | 1213.8 | 63.72 | 64.12 | 64.14 | 63.77 | 63.9375 | 12.61 | 1.85
1K | AC-10 | AC-10（90#） | 试件3 | 5 | 4.76 | 1208.6 | 704.7 | 1209.7 | 64.24 | 63.85 | 64.01 | 64.15 | 64.0625 | 9.98 | 2.34
1K | AC-10 | AC-10（90#） | 试件4 | 5 | 4.76 | 1203.6 | 700 | 1205 | 64.66 | 64.51 | 64.1 | 64.27 | 64.385 | 12.45 | 1.53
1K | AC-10 | AC-10（90#） | 试件5 | 5 | 4.76 | 1202.6 | 698.4 | 1204.9 | 64.72 | 64.76 | 64.84 | 64.61 | 64.7325 | 10.75 | 1.87
1L | AC-13-1 | AC-13-1（90#） | 试件1 | 4.8 | 4.5802 | 1185.8 | 705.7 | 1189 | 65.1 | 64.82 | 65.25 | 64.99 | 65.04 | 10.02 | 2.09 | 82.8453
1L | AC-13-1 | AC-13-1（90#） | 试件2 | 4.8 | 4.5802 | 1235.5 | 737.2 | 1238 | 66.49 | 66.97 | 66.18 | 66.65 | 66.5725 | 13.16 | 1.37
1L | AC-13-1 | AC-13-1（90#） | 试件3 | 4.8 | 4.5802 | 1217 | 725.3 | 1220.6 | 65.63 | 66.1 | 66.2 | 65.65 | 65.895 | 10.08 | 2.21
1L | AC-13-1 | AC-13-1（90#） | 试件4 | 4.8 | 4.5802 | 1207.9 | 720.6 | 1210.8 | 64.81 | 64.62 | 64.57 | 64.94 | 64.735 | 11.77 | 1.73
1L | AC-13-1 | AC-13-1（90#） | 试件5 | 4.8 | 4.5802 | 1193.8 | 710.3 | 1197.5 | 65.12 | 65.17 | 65.18 | 64.84 | 65.0775 | 10.88 | 2.92
1L | AC-13-2 | AC-13-2（110#） | 试件1 | 4.8 | 4.5802 | 1220 | 730.1 | 1221.6 | 62.2 | 63.3 | 63.02 | 63.21 | 62.9325 | 14.31 | 2.24 | 90.9436
1L | AC-13-2 | AC-13-2（110#） | 试件2 | 4.8 | 4.5802 | 1220.7 | 730.7 | 1222.3 | 63.71 | 63.1 | 63.19 | 62.9 | 63.225 | 14.28 | 1.87
1L | AC-13-2 | AC-13-2（110#） | 试件3 | 4.8 | 4.5802 | 1222.7 | 732.3 | 1224.7 | 64.03 | 63.77 | 63.45 | 63.56 | 63.7025 | 12.62 | 2.1
1L | AC-13-2 | AC-13-2（110#） | 试件4 | 4.8 | 4.5802 | 1221 | 731.7 | 1224 | 64.67 | 64.97 | 64.65 | 64.45 | 64.685 | 13.84 | 2.14
1L | AC-13-2 | AC-13-2（110#） | 试件5 | 4.8 | 4.5802 | 1213.1 | 723.9 | 1216.2 | 64 | 64.08 | 63.62 | 63.73 | 63.8575 | 11.43 | 2.22
1M | AC-13 | AC-13（90#） | 试件1 | 4.8 | 4.5802 | 1211.1 | 720.6 | 1213.1 | 63.65 | 63.33 | 63.71 | 63.61 | 63.575 | 10.98 | 3.07 | 88.3139
1M | AC-13 | AC-13（90#） | 试件2 | 4.8 | 4.5802 | 1212.3 | 721.2 | 1215.2 | 64 | 63.72 | 63.66 | 63.75 | 63.7825 | 11.43 | 1.81
1M | AC-13 | AC-13（90#） | 试件3 | 4.8 | 4.5802 | 1212.7 | 722.7 | 1215.3 | 64.16 | 63.71 | 64.28 | 64.35 | 64.125 | 10.02 | 1.93
1M | AC-13 | AC-13（90#） | 试件4 | 4.8 | 4.5802 | 1213.1 | 723.4 | 1216.3 | 63.82 | 63.91 | 64.28 | 64.18 | 64.0475 | 11.76 | 1.16
1M | AC-13 | AC-13（90#） | 试件5 | 4.8 | 4.5802 | 1203.3 | 715.6 | 1208.3 | 64.17 | 64.46 | 64.34 | 64.49 | 64.365 | 9.72 | 2.23
1N | AC-13 | AC-13（90#） | 试件1 | 4.8 | 4.5802 | 1192.6 | 700.7 | 1195.5 | 63.31 | 63.02 | 63.03 | 63.08 | 63.11 | 11.77 | 2.96 | 86.5511
1N | AC-13 | AC-13（90#） | 试件2 | 4.8 | 4.5802 | 1197.5 | 703 | 1200.1 | 63.8 | 63.56 | 63.5 | 63.46 | 63.58 | 12.9 | 2.62
1N | AC-13 | AC-13（90#） | 试件3 | 4.8 | 4.5802 | 1191.4 | 697.6 | 1196 | 64.33 | 63.89 | 63.55 | 63.86 | 63.9075 | 11.88 | 2.65
1N | AC-13 | AC-13（90#） | 试件4 | 4.8 | 4.5802 | 1198.5 | 701.7 | 1203.2 | 64.67 | 64.85 | 64.96 | 64.87 | 64.8375 | 13.05 | 1.85
1N | AC-13 | AC-13（90#） | 试件5 | 4.8 | 4.5802 | 1180.7 | 692.2 | 1185.5 | 64.47 | 64.34 | 64.12 | 63.94 | 64.2175 | 10.04 | 2.8
1N | AC-13 | AC-13（70#） | 试件1 | 4.8 | 4.5802 | 1205.8 | 716.7 | 1208.9 | 63.28 | 62.71 | 63.07 | 63.24 | 63.075 | 10.04 | 2.31 | 91.3648
1N | AC-13 | AC-13（70#） | 试件2 | 4.8 | 4.5802 | 1205.5 | 716.3 | 1208.8 | 64.14 | 63.46 | 63.87 | 63.94 | 63.8525 | 11.17 | 2
1N | AC-13 | AC-13（70#） | 试件3 | 4.8 | 4.5802 | 1199.9 | 712.9 | 1202.3 | 62.26 | 62.13 | 62.49 | 62.83 | 62.4275 | 9.45 | 1.61
1N | AC-13 | AC-13（70#） | 试件4 | 4.8 | 4.5802 | 1209.7 | 718.1 | 1213 | 63.41 | 63.38 | 63.63 | 63.88 | 63.575 | 10.64 | 1.72
1N | AC-13 | AC-13（70#） | 试件5 | 4.8 | 4.5802 | 1206.4 | 716.8 | 1210.1 | 63.92 | 64.19 | 64.33 | 64.38 | 64.205 | 10.4 | 2.78
1O | AC-13 | AC-13（90#） | 试件1 | 4.8 | 4.5802 | 1249.2 | 753.5 | 1251.2 | 63.24 | 63.74 | 64.1 | 63.76 | 63.71 | 15.79 | 1.86 | 83.1727
1O | AC-13 | AC-13（90#） | 试件2 | 4.8 | 4.5802 | 1251.2 | 760.7 | 1259.4 | 63.86 | 64.17 | 63.63 | 63.8 | 63.865 | 19.05 | 2.22
1O | AC-13 | AC-13（90#） | 试件3 | 4.8 | 4.5802 | 1261.3 | 758.2 | 1263.3 | 64.55 | 64.58 | 64.4 | 64.83 | 64.59 | 14.84 | 2.72
1O | AC-13 | AC-13（90#） | 试件4 | 4.8 | 4.5802 | 1263.5 | 764.5 | 1265.7 | 64.23 | 63.83 | 64.24 | 64.2 | 64.125 | 17.26 | 2.52
1O | AC-13 | AC-13（90#） | 试件5 | 4.8 | 4.5802 | 1271.6 | 768.5 | 1273.7 | 64.42 | 64.96 | 64.55 | 65.05 | 64.745 | 14.67 | 3.7

## 冻融劈裂
60℃动力粘度 | 针入度 | 软化点 | 残留延度(10℃) | 试件来源 | 级配类型 | 试件类型 | 试件名称 | 油石比/% | 沥青用量/% | 实验数据 | [8 empty] | 计算数据 |  |  | 60℃动力粘度 | 针入度 | 软化点 | 残留延度(10℃)
[10 empty] | 干重/g | 水中重/g | 表干重/g | 高度1/mm | 高度2/mm | 高度3/mm | 高度4/mm | 均值/mm | 荷载/kN | 劈裂强度/Mpa | TSR/% | 均值/Mpa
161 | 91 | 44 | 15 | A | 90# AC-20-1 | 90#1（90#） | 试件1 | 4.3 | 4.1227 | 1154.5 | 682.2 | 1161.9 | 63.8 | 63.6 | 63.6 | / | 63.6667 | 12.42 | 1.2265 | 87.38% | 1.1169 | 161 | 91 | 44 | 15
161 | 91 | 44 | 15 | A |  | 90#1（90#） | 试件2（冻） | 4.3 | 4.1227 | 1166.9 | 689.2 | 1173.3 | 63.1 | 63 | 62.9 | / | 63 | 11.11 | 1.1087 |  | 1.2783 | 161 | 91 | 44 | 15
161 | 91 | 44 | 15 | A |  | 90#1（90#） | 试件3 | 4.3 | 4.1227 | 1154.6 | 681.3 | 1161.9 | 62.8 | 62.8 | 62.6 | / | 62.7333 | 12.28 | 1.2307 |  |  | 161 | 91 | 44 | 15
161 | 91 | 44 | 15 | A |  | 90#1（90#） | 试件4（冻） | 4.3 | 4.1227 | 1159.6 | 684.3 | 1167.4 | 63.6 | 63.3 | 63.2 | / | 63.3667 | 11.34 | 1.1251 |  |  | 161 | 91 | 44 | 15
161 | 91 | 44 | 15 | A |  | 90#1（90#） | 试件5 | 4.3 | 4.1227 | 1155.1 | 683.6 | 1163.3 | 63.2 | 63 | 63 | / | 63.0667 | 13.82 | 1.3777 |  |  | 161 | 91 | 44 | 15
161 | 91 | 44 | 15 | A | 90# AC-20-2 | 90#2（实验室自制） | 试件1 | 4.3 | 4.1227 | 1155.1 | 683.7 | 1158.3 | 61.6 | 61.8 | 61.8 | / | 61.7333 | 17.32 | 1.7639 | 84.37% | 1.412 | 161 | 91 | 44 | 15
161 | 91 | 44 | 15 | A |  | 90#2（实验室自制） | 试件2（冻） | 4.3 | 4.1227 | 1163.7 | 690.6 | 1168.9 | 63 | 62.8 | 63 | / | 62.9333 | 13.75 | 1.3736 |  | 1.6736 | 161 | 91 | 44 | 15
161 | 91 | 44 | 15 | A |  | 90#2（实验室自制） | 试件3 | 4.3 | 4.1227 | 1166.3 | 688.4 | 1171.1 | 62.8 | 62.6 | 62.8 | / | 62.7333 | 15.4 | 1.5434 |  |  | 161 | 91 | 44 | 15
161 | 91 | 44 | 15 | A |  | 90#2（实验室自制） | 试件4（冻） | 4.3 | 4.1227 | 1163.6 | 689.8 | 1168.5 | 62 | 62.2 | 62.4 | / | 62.2 | 14.35 | 1.4505 |  |  | 161 | 91 | 44 | 15
161 | 91 | 44 | 15 | A |  | 90#2（实验室自制） | 试件5 | 4.3 | 4.1227 | 1168.4 | 691.1 | 1171.1 | 61.6 | 62.5 | 62.8 | / | 62.3 | 16.98 | 1.7135 |  |  | 161 | 91 | 44 | 15
161 | 91 | 44 | 15 | A |  | 90#2（90#对比） | 试件1 | 4.3 | 4.1227 | 1162.2 | 686.7 | 1171.9 | 64.6 | 64.3 | 64.7 | / | 64.5333 | 13.98 | 1.362 | 87.26% | 1.2403 | 161 | 91 | 44 | 15
161 | 91 | 44 | 15 | A |  | 90#2（90#对比） | 试件2（冻） | 4.3 | 4.1227 | 1162.7 | 687.9 | 1168.6 | 64.2 | 64.3 | 64.1 | / | 64.2 | 12.45 | 1.2192 |  | 1.4213 | 161 | 91 | 44 | 15
161 | 91 | 44 | 15 | A |  | 90#2（90#对比） | 试件3 | 4.3 | 4.1227 | 1160.2 | 684.8 | 1167 | 62.5 | 62.4 | 62.6 | / | 62.5 | 14.7 | 1.4787 |  |  | 161 | 91 | 44 | 15
161 | 91 | 44 | 15 | A |  | 90#2（90#对比） | 试件4（冻） | 4.3 | 4.1227 | 1169 | 689.3 | 1175.4 | 63.5 | 63.5 | 63.5 | / | 63.5 | 12.74 | 1.2614 |  |  | 161 | 91 | 44 | 15
161 | 91 | 44 | 15 | A |  | 90#2（90#对比） | 试件5 | 4.3 | 4.1227 | 1168.6 | 690 | 1178.1 | 64.2 | 63.8 | 63.5 | / | 63.8333 | 14.45 | 1.4232 |  |  | 161 | 91 | 44 | 15
161 | 91 | 44 | 15 | A |  | 90#2（实验室自制） | 试件1（冻） | 4.5 | 4.3062 | / | / | / | 61.5 | 62.1 | 61.5 | / | 61.7 | 10.82 | 1.1025 | 88.44% | 1.1888 | 161 | 91 | 44 | 15
161 | 91 | 44 | 15 | A |  | 90#2（实验室自制） | 试件2 | 4.5 | 4.3062 | / | / | / | 63.1 | 63.4 | 63.3 | / | 63.2667 | 13.76 | 1.3674 |  | 1.3442 | 161 | 91 | 44 | 15
161 | 91 | 44 | 15 | A |  | 90#2（实验室自制） | 试件3（冻） | 4.5 | 4.3062 | / | / | / | 61.4 | 61.9 | 61.6 | / | 61.6333 | 12.37 | 1.2618 |  |  | 161 | 91 | 44 | 15
161 | 91 | 44 | 15 | A |  | 90#2（实验室自制） | 试件4 | 4.5 | 4.3062 | / | / | / | 61.2 | 62.3 | 62.4 | / | 61.9667 | 13.02 | 1.321 |  |  | 161 | 91 | 44 | 15
161 | 91 | 44 | 15 | A |  | 90#2（实验室自制） | 试件5（冻） | 4.5 | 4.3062 | / | / | / | 62.4 | 62.5 | 62.3 | / | 62.4 | 11.93 | 1.202 |  |  | 161 | 91 | 44 | 15
161 | 91 | 44 | 15 | A |  | 90#2（90#对比） | 试件1 | 4.5 | 4.3062 | / | / | / | 63.1 | 63.4 | 63.1 | / | 63.2 | 11.71 | 1.1649 | 83.04% | 1.2647 | 161 | 91 | 44 | 15
161 | 91 | 44 | 15 | A |  | 90#2（90#对比） | 试件2（冻） | 4.5 | 4.3062 | / | / | / | 63.7 | 63.9 | 63.7 | / | 63.7667 | 10.3 | 1.0155 |  | 1.0502 | 161 | 91 | 44 | 15
161 | 91 | 44 | 15 | A |  | 90#2（90#对比） | 试件3（冻） | 4.5 | 4.3062 | / | / | / | 62.4 | 62.5 | 62.6 | / | 62.5 | 10.73 | 1.0794 |  |  | 161 | 91 | 44 | 15
161 | 91 | 44 | 15 | A |  | 90#2（90#对比） | 试件4（冻） | 4.5 | 4.3062 | / | / | / | 61.7 | 62.2 | 61.9 | / | 61.9333 | 10.4 | 1.0557 |  |  | 161 | 91 | 44 | 15
161 | 91 | 44 | 15 | A |  | 90#2（90#对比） | 试件5 | 4.5 | 4.3062 | / | / | / | 61.5 | 61.7 | 61.6 | / | 61.6 | 13.37 | 1.3646 |  |  | 161 | 91 | 44 | 15
161 | 91 | 44 | 15 | B | AC-20 | 方案一90# | 试件1 | 4.2 | 4.0307 | 1180.2 | 700.6 | 1182.2 | 61.7 | 61.45 | 61.93 | 61.39 | 61.6175 | 11.2 | 1.1428 | 89.52% | 1.1846 | 161 | 91 | 44 | 15
161 | 91 | 44 | 15 | B |  | 方案一90# | 试件2（冻） | 4.2 | 4.0307 | 1197.4 | 709.8 | 1199.7 | 62.41 | 62.78 | 62.59 | 62.56 | 62.585 | 10.24 | 1.0287 |  | 1.0605 | 161 | 91 | 44 | 15
161 | 91 | 44 | 15 | B |  | 方案一90# | 试件3 | 4.2 | 4.0307 | 1200.8 | 708.7 | 1204.1 | 63.3 | 63.05 | 63.65 | 63.22 | 63.305 | 12.77 | 1.2682 |  |  | 161 | 91 | 44 | 15
161 | 91 | 44 | 15 | B |  | 方案一90# | 试件4（冻） | 4.2 | 4.0307 | 1201.1 | 712.8 | 1204.6 | 62.72 | 62.82 | 62.46 | 62.92 | 62.73 | 11.51 | 1.1536 |  |  | 161 | 91 | 44 | 15
144 | 107.8 | 43.95 | 60.3 | B |  | 方案一90# | 试件5 | 4.2 | 4.0307 | 1198.2 | 706.8 | 1201.7 | 63.91 | 63.87 | 63.75 | 63.96 | 63.8725 | 11.61 | 1.1428 |  |  | 161 | 91 | 44 | 15
144 | 107.8 | 43.95 | 60.3 | B |  | 方案一90# | 试件6（冻） | 4.2 | 4.0307 | 1210.9 | 704.2 | 1201.3 | 64.17 | 64.1 | 64.02 | 64.16 | 64.1125 | 10.19 | 0.99925 |  |  | 161 | 91 | 44 | 15
144 | 107.8 | 43.95 | 60.3 | B |  | 方案二90# | 试件1（冻） | 4.2 | 4.0307 | 1201.5 | 711.4 | 1205.5 | 63.28 | 62.89 | 63.94 | 62.41 | 63.13 | 10.47 | 1.0427 | 89.34% | 1.0384 | 161 | 91 | 44 | 15
144 | 107.8 | 43.95 | 60.3 | B |  | 方案二90# | 试件2 | 4.2 | 4.0307 | 1203.3 | 712.9 | 1207 | 62.99 | 63.51 | 63.11 | 63.41 | 63.255 | 13.09 | 1.301 |  | 1.1623 | 161 | 91 | 44 | 15
144 | 107.8 | 43.95 | 60.3 | B |  | 方案二90# | 试件3（冻） | 4.2 | 4.0307 | 1199.5 | 707.3 | 1203.2 | 63.92 | 63.65 | 63.84 | 63.49 | 63.725 | 10.69 | 1.0547 |  |  | 161 | 91 | 44 | 15
111 | 124 | 41.5 | 56 | B |  | 方案二90# | 试件4 | 4.2 | 4.0307 | 1202 | 710.4 | 1206.3 | 63.15 | 63.39 | 62.98 | 63.26 | 63.195 | 11.05 | 1.0993 |  |  | 161 | 91 | 44 | 15
111 | 124 | 41.5 | 56 | B |  | 方案二90# | 试件5（冻） | 4.2 | 4.0307 | 1202.3 | 711.5 | 1206.7 | 63.72 | 63.66 | 63.9 | 63.48 | 63.69 | 10.31 | 1.0177 |  |  | 161 | 91 | 44 | 15
111 | 124 | 41.5 | 56 | B |  | 方案二90# | 试件6 | 4.2 | 4.0307 | 1201.7 | 710.8 | 1207 | 63.73 | 63.77 | 63.44 | 63.91 | 63.7125 | 11.01 | 1.0864 |  |  | 161 | 91 | 44 | 15
111 | 124 | 41.5 | 56 | B |  | 方案三90# | 试件1（冻） | 4.2 | 4.0307 | 1205.6 | 708.7 | 1209 | 63.28 | 62.89 | 63.94 | 62.41 | 63.13 | 11.02 | 1.0975 | 88.68% | 1.0385 | 161 | 91 | 44 | 15
111 | 124 | 41.5 | 56 | B |  | 方案三90# | 试件2 | 4.2 | 4.0307 | 1202.7 | 706 | 1206 | 62.99 | 63.51 | 63.11 | 63.41 | 63.255 | 12.04 | 1.1967 |  | 1.1711 | 161 | 91 | 44 | 15
161 | 91 | 44 | 15 | B |  | 方案三90# | 试件3（冻） | 4.2 | 4.0307 | 1198.6 | 704.2 | 1201.7 | 63.92 | 63.65 | 63.84 | 63.49 | 63.725 | 10.37 | 1.0231 |  |  | 161 | 91 | 44 | 15
161 | 91 | 44 | 15 | B |  | 方案三90# | 试件4 | 4.2 | 4.0307 | 1200.6 | 703.6 | 1203.2 | 63.15 | 63.39 | 62.98 | 63.26 | 63.195 | 11.82 | 1.1759 |  |  | 161 | 91 | 44 | 15
161 | 91 | 44 | 15 | B |  | 方案三90# | 试件5（冻） | 4.2 | 4.0307 | 1199.7 | 704.7 | 1204.3 | 63.72 | 63.66 | 63.9 | 63.48 | 63.69 | 10.08 | 0.99502 |  |  | 161 | 91 | 44 | 15
161 | 91 | 44 | 15 | B |  | 方案三90# | 试件6 | 4.2 | 4.0307 | 1199.9 | 705.1 | 1204.3 | 63.73 | 63.77 | 63.44 | 63.91 | 63.7125 | 11.56 | 1.1407 |  |  | 161 | 91 | 44 | 15
161 | 91 | 44 | 15 | B |  | 方案五90# | 试件1（冻） | 4.2 | 4.0307 | 1197.5 | 702.2 | 1200.5 | 63.28 | 62.89 | 63.94 | 62.41 | 63.13 | 10.92 | 1.0875 | 88.94% | 1.0734 | 161 | 91 | 44 | 15
161 | 91 | 44 | 15 | B |  | 方案五90# | 试件2 | 4.2 | 4.0307 | 1183.9 | 696.5 | 1188.5 | 62.99 | 63.51 | 63.11 | 63.41 | 63.255 | 12.08 | 1.2006 |  | 1.2068 | 161 | 91 | 44 | 15
161 | 91 | 44 | 15 | B |  | 方案五90# | 试件3（冻） | 4.2 | 4.0307 | 1181.1 | 694.9 | 1184.6 | 63.92 | 63.65 | 63.84 | 63.49 | 63.725 | 10.74 | 1.0596 |  |  | 161 | 91 | 44 | 15
161 | 91 | 44 | 15 | B |  | 方案五90# | 试件4 | 4.2 | 4.0307 | 1182.1 | 695.2 | 1185.8 | 63.15 | 63.39 | 62.98 | 63.26 | 63.195 | 12.38 | 1.2316 |  |  | 161 | 91 | 44 | 15
161 | 91 | 44 | 15 | B |  | 方案五90# | 试件5（冻） | 4.2 | 4.0307 | 1182.8 | 693.5 | 1185.8 | 63.72 | 63.66 | 63.9 | 63.48 | 63.69 | 10.87 | 1.073 |  |  | 161 | 91 | 44 | 15
161 | 91 | 44 | 15 | B |  | 方案五90# | 试件6 | 4.2 | 4.0307 | 1180.3 | 693.1 | 1185.3 | 63.73 | 63.77 | 63.44 | 63.91 | 63.7125 | 12.04 | 1.1881 |  |  | 161 | 91 | 44 | 15
161 | 91 | 44 | 15 | B |  | 方案五90# | 试件7（冻） | 4.2 | 4.0307 | 1179.9 | 695 | 1186.6 | 63.73 | 63.77 | 63.44 | 63.91 | 63.7125 | 10.6 | 1.046 |  |  | 161 | 91 | 44 | 15
161 | 91 | 44 | 15 | B |  | 110# | 试件1（冻） | 4.2 | 4.0307 | 1195.7 | 707.3 | 1198.5 | 62.76 | 62.91 | 63.04 | 62.87 | 62.895 | 10.44 | 1.0436 | 90.74% | 0.96781 | 144 | 107.8 | 43.95 | 60.3
161 | 91 | 44 | 15 | B |  | 110# | 试件2 | 4.2 | 4.0307 | 1199.9 | 712.9 | 1202.8 | 63.87 | 63.57 | 64.07 | 63.69 | 63.8 | 10.35 | 1.0199 |  | 1.0666 | 144 | 107.8 | 43.95 | 60.3
161 | 91 | 44 | 15 | B |  | 110# | 试件3（冻） | 4.2 | 4.0307 | 1197.9 | 707.3 | 1201.2 | 63.41 | 63.17 | 63.25 | 63.28 | 63.2775 | 9.23 | 0.91706 |  |  | 144 | 107.8 | 43.95 | 60.3
161 | 91 | 44 | 15 | B |  | 110# | 试件4 | 4.2 | 4.0307 | 1201.8 | 710.4 | 1204.3 | 63.34 | 63.31 | 63.79 | 63.36 | 63.45 | 11 | 1.0899 |  |  | 144 | 107.8 | 43.95 | 60.3
161 | 91 | 44 | 15 | B |  | 110# | 试件5（冻） | 4.2 | 4.0307 | 1198.6 | 711.5 | 1203.7 | 63.81 | 63.89 | 63.61 | 63.96 | 63.8175 | 9.57 | 0.94279 |  |  | 144 | 107.8 | 43.95 | 60.3
161 | 91 | 44 | 15 | B |  | 110# | 试件6 | 4.2 | 4.0307 | 1195.9 | 710.8 | 1199.1 | 62.72 | 63.42 | 63.22 | 62.86 | 63.055 | 10.93 | 1.0898 |  |  | 144 | 107.8 | 43.95 | 60.3
161 | 91 | 44 | 15 | B |  | 130# | 试件1（冻） | 4.2 | 4.0307 | 1204 | 718.2 | 1205.7 | 62.2 | 62.32 | 62.34 | 62.44 | 62.325 | 10.11 | 1.0198 | 91.91% | 1.0691 | 111 | 124 | 41.5 | 56
161 | 91 | 44 | 15 | B |  | 130# | 试件2 | 4.2 | 4.0307 | 1210.9 | 721.2 | 1212.8 | 63.44 | 63.44 | 63.35 | 63.68 | 63.4775 | 11.03 | 1.0924 |  | 1.1632 | 111 | 124 | 41.5 | 56
161 | 91 | 44 | 15 | B |  | 130# | 试件3（冻） | 4.2 | 4.0307 | 1214.3 | 720.3 | 1215.9 | 63.43 | 63.38 | 63.68 | 63.51 | 63.5 | 11.21 | 1.1099 |  |  | 111 | 124 | 41.5 | 56
161 | 91 | 44 | 15 | B |  | 130# | 试件4 | 4.2 | 4.0307 | 1212.3 | 724.4 | 1213.7 | 62.24 | 61.85 | 61.87 | 61.99 | 61.9875 | 11.89 | 1.2059 |  |  | 111 | 124 | 41.5 | 56
161 | 91 | 44 | 15 | B |  | 130# | 试件5（冻） | 4.2 | 4.0307 | 1218.3 | 721.8 | 1220.2 | 63.9 | 63.54 | 63.52 | 63.63 | 63.6475 | 10.91 | 1.0777 |  |  | 111 | 124 | 41.5 | 56
161 | 91 | 44 | 15 | B |  | 130# | 试件6 | 4.2 | 4.0307 | 1219.1 | 721.6 | 1221.5 | 63.4 | 63.47 | 63.71 | 63.78 | 63.59 | 12.05 | 1.1914 |  |  | 111 | 124 | 41.5 | 56
161 | 91 | 44 | 15 | B |  | 90# | 试件1 | 4.2 | 4.0307 | 1202.4 | 714.6 | 1205 | 62.86 | 62.37 | 62.67 | 62.51 | 62.6025 | 10.27 | 1.0314 | 85.38% | 1.0323 | 161 | 91 | 44 | 15
161 | 91 | 44 | 15 | B |  | 90# | 试件2（冻） | 4.2 | 4.0307 | 1208.4 | 718.7 | 1211.8 | 63.08 | 63.22 | 62.96 | 63.33 | 63.1475 | 11.43 | 1.138 |  | 1.2091 | 161 | 91 | 44 | 15
258 | 72 | 47.6 | 8.2 | B |  | 90# | 试件3 | 4.2 | 4.0307 | 1207.7 | 717.8 | 1210.2 | 63.31 | 64.36 | 63.31 | 63.41 | 63.5975 | 10.88 | 1.0756 |  |  | 161 | 91 | 44 | 15
258 | 72 | 47.6 | 8.2 | B |  | 90# | 试件4（冻） | 4.2 | 4.0307 | 1198.4 | 709.2 | 1200.6 | 62.14 | 62.27 | 62.5 | 61.91 | 62.205 | 12.64 | 1.2775 |  |  | 161 | 91 | 44 | 15
258 | 72 | 47.6 | 8.2 | B |  | 90# | 试件5 | 4.2 | 4.0307 | 1209.8 | 717 | 1212.8 | 63.49 | 63.66 | 63.76 | 63.38 | 63.5725 | 10.01 | 0.98994 |  |  | 161 | 91 | 44 | 15
258 | 72 | 47.6 | 8.2 | B |  | 90# | 试件6（冻） | 4.2 | 4.0307 | 1209.7 | 715.5 | 1212.6 | 63.67 | 64 | 63.84 | 63.96 | 63.8675 | 12.31 | 1.2118 |  |  | 161 | 91 | 44 | 15
258 | 72 | 47.6 | 8.2 | C | AC-20 | 90# | 试件1 | 4.2 | 4.0307 | / | / | / | 63.05 | 63.05 | 63.46 | 63.65 | 63.3025 | 14.39 | 1.4292 | 89.71% | 1.3522 | 161 | 91 | 44 | 15
161 | 91 | 44 | 15 | C |  | 90# | 试件2（冻） | 4.2 | 4.0307 | / | / | / | 62.85 | 62.85 | 63.08 | 63.08 | 62.965 | 12.8 | 1.2781 |  | 1.213 | 161 | 91 | 44 | 15
161 | 91 | 44 | 15 | C |  | 90# | 试件3 | 4.2 | 4.0307 | / | / | / | 63.78 | 63.91 | 63.97 | 63.93 | 63.8975 | 13.4 | 1.3185 |  |  | 161 | 91 | 44 | 15
161 | 91 | 44 | 15 | C |  | 90# | 试件4（冻） | 4.2 | 4.0307 | / | / | / | 64.27 | 64.07 | 64.23 | 64.35 | 64.23 | 12.19 | 1.1932 |  |  | 161 | 91 | 44 | 15
161 | 91 | 44 | 15 | C |  | 90# | 试件5 | 4.2 | 4.0307 | / | / | / | 63.37 | 63.53 | 64.11 | 63.74 | 63.6875 | 13.26 | 1.309 |  |  | 161 | 91 | 44 | 15
161 | 91 | 44 | 15 | C |  | 90# | 试件6（冻） | 4.2 | 4.0307 | / | / | / | 63.55 | 63.63 | 63.64 | 63.72 | 63.635 | 11.82 | 1.1678 |  |  | 161 | 91 | 44 | 15
161 | 91 | 44 | 15 | D | AC-20 | 90#-1 | 试件1 | 4.4 | 4.2146 | / | / | / | 62.71 | 62.89 | 62.94 | 62.57 | 62.7775 | 10.73 | 1.0746 | 89.06% | 0.91996 | 161 | 91 | 44 | 15
161 | 91 | 44 | 15 | D |  | 90#-1 | 试件2（冻） | 4.4 | 4.2146 | / | / | / | 63.26 | 63.03 | 63.03 | 63.34 | 63.165 | 9.65 | 0.96049 |  | 1.033 | 161 | 91 | 44 | 15
161 | 91 | 44 | 15 | D |  | 90#-1 | 试件3（冻） | 4.4 | 4.2146 | / | / | / | 64.21 | 63.92 | 63.95 | 63.99 | 64.0175 | 9.55 | 0.93788 |  |  | 161 | 91 | 44 | 15
161 | 91 | 44 | 15 | D |  | 90#-1 | 试件4 | 4.4 | 4.2146 | / | / | / | 63.89 | 63.61 | 63.53 | 63.88 | 63.7275 | 10.86 | 1.0714 |  |  | 161 | 91 | 44 | 15
161 | 91 | 44 | 15 | D |  | 90#-1 | 试件5（冻） | 4.4 | 4.2146 | / | / | / | 62.98 | 63.5 | 63.49 | 63.37 | 63.335 | 9.21 | 0.91424 |  |  | 161 | 91 | 44 | 15
161 | 91 | 44 | 15 | D |  | 90#-1 | 试件6（冻） | 4.4 | 4.2146 | / | / | / | 63.36 | 63.63 | 63.64 | 63.39 | 63.505 | 8.76 | 0.86724 |  |  | 161 | 91 | 44 | 15
161 | 91 | 44 | 15 | D |  | 90#-1 | 试件7 | 4.4 | 4.2146 | / | / | / | 63.3 | 63.49 | 63.78 | 63.53 | 63.525 | 9.63 | 0.95307 |  |  | 161 | 91 | 44 | 15
161 | 91 | 44 | 15 | D |  | 90# | 试件1 | 4.4 | 4.2146 | / | / | / | 63.86 | 63.56 | 63.8 | 63.89 | 63.7775 | 10.27 | 1.0106 | 87.73% | 0.96677 | 161 | 91 | 44 | 15
161 | 91 | 44 | 15 | D |  | 90# | 试件2（冻） | 4.4 | 4.2146 | / | / | / | 63.32 | 63.29 | 63.34 | 63.42 | 63.3425 | 9.34 | 0.9259 |  | 1.102 | 161 | 91 | 44 | 15
161 | 91 | 44 | 15 | D |  | 90# | 试件3 | 4.4 | 4.2146 | / | / | / | 63.89 | 63.49 | 63.4 | 63.53 | 63.5775 | 9.97 | 0.98664 |  |  | 161 | 91 | 44 | 15
161 | 91 | 44 | 15 | D |  | 90# | 试件4（冻） | 4.4 | 4.2146 | / | / | / | 63.66 | 63.75 | 63.69 | 63.51 | 63.6525 | 9.67 | 0.95726 |  |  | 161 | 91 | 44 | 15
161 | 91 | 44 | 15 | D |  | 90# | 试件5（冻） | 4.4 | 4.2146 | / | / | / | 63.82 | 63.62 | 63.37 | 63.48 | 63.5725 | 9.78 | 0.9686 |  |  | 161 | 91 | 44 | 15
161 | 91 | 44 | 15 | D |  | 90# | 试件6（冻） | 4.4 | 4.2146 | / | / | / | 64.28 | 64.36 | 64.25 | 64.46 | 64.3375 | 10.41 | 1.0153 |  |  | 161 | 91 | 44 | 15
161 | 91 | 44 | 15 | D |  | 90# | 试件7 | 4.4 | 4.2146 | / | / | / | 64.63 | 64.37 | 64.6 | 64.56 | 64.54 | 13.44 | 1.3088 |  |  | 161 | 91 | 44 | 15
161 | 91 | 44 | 15 | D |  | 90#对比 | 试件1（冻） | 4.4 | 4.2146 | / | / | / | 62.71 | 62.89 | 62.94 | 62.57 | 62.7775 | 10.73 | 1.0746 | 95.33% | 0.94849 | 161 | 91 | 44 | 15
162 | 92 | 45 | 16 | D |  | 90#对比 | 试件2 | 4.4 | 4.2146 | / | / | / | 63.26 | 63.03 | 63.03 | 63.34 | 63.165 | 9.65 | 0.96049 |  | 0.99498 | 161 | 91 | 44 | 15
163 | 93 | 46 | 17 | D |  | 90#对比 | 试件3（冻） | 4.4 | 4.2146 | / | / | / | 64.21 | 63.92 | 63.95 | 63.99 | 64.0175 | 9.55 | 0.93788 |  |  | 161 | 91 | 44 | 15
164 | 94 | 47 | 18 | D |  | 90#对比 | 试件4 | 4.4 | 4.2146 | / | / | / | 63.89 | 63.61 | 63.53 | 63.88 | 63.7275 | 10.86 | 1.0714 |  |  | 161 | 91 | 44 | 15
165 | 95 | 48 | 19 | D |  | 90#对比 | 试件5（冻） | 4.4 | 4.2146 | / | / | / | 62.98 | 63.5 | 63.49 | 63.37 | 63.335 | 9.21 | 0.91424 |  |  | 161 | 91 | 44 | 15
166 | 96 | 49 | 20 | D |  | 90#对比 | 试件6（冻） | 4.4 | 4.2146 | / | / | / | 63.36 | 63.63 | 63.64 | 63.39 | 63.505 | 8.76 | 0.86724 |  |  | 161 | 91 | 44 | 15
167 | 97 | 50 | 21 | D |  | 90#对比 | 试件7 | 4.4 | 4.2146 | / | / | / | 63.3 | 63.49 | 63.78 | 63.53 | 63.525 | 9.63 | 0.95307 |  |  | 161 | 91 | 44 | 15
168 | 98 | 51 | 22 | D |  | 70# | 试件1（冻） | 4.4 | 4.2146 | 1233.5 | 732.1 | 1237.6 | 64.78 | 64.95 | 64.9 | 64.71 | 64.835 | 10.92 | 1.0589 | 93.81% | 1.0342 | 258 | 72 | 47.6 | 8.2
169 | 99 | 52 | 23 | D |  | 70# | 试件2（冻） | 4.4 | 4.2146 | 1200.9 | 709.1 | 1205.4 | 63.05 | 62.86 | 62.98 | 63.22 | 63.0275 | 10.72 | 1.0693 |  | 1.1025 | 258 | 72 | 47.6 | 8.2
170 | 100 | 53 | 24 | D |  | 70# | 试件3 | 4.4 | 4.2146 | 1221 | 715.3 | 1214.4 | 63.8 | 63.9 | 63.8 | 64.16 | 63.915 | 11.76 | 1.1568 |  |  | 258 | 72 | 47.6 | 8.2
171 | 101 | 54 | 25 | D |  | 70# | 试件4（冻） | 4.4 | 4.2146 | 1205.8 | 712.8 | 1211.3 | 63.67 | 63.78 | 64.26 | 63.64 | 63.8375 | 10.42 | 1.0262 |  |  | 258 | 72 | 47.6 | 8.2
161 | 91 | 44 | 15 | D |  | 70# | 试件5 | 4.4 | 4.2146 | 1203.7 | 711 | 1210.6 | 64.38 | 64.51 | 64.58 | 64.49 | 64.49 | 12.15 | 1.1845 |  |  | 258 | 72 | 47.6 | 8.2
161 | 91 | 44 | 15 | D |  | 70# | 试件6（冻） | 4.4 | 4.2146 | 1194 | 706.7 | 1201.9 | 63.94 | 64.15 | 63.67 | 63.97 | 63.9325 | 9.99 | 0.9824 |  |  | 258 | 72 | 47.6 | 8.2
161 | 91 | 44 | 15 | D |  | 70# | 试件7 | 4.4 | 4.2146 | 1182 | 699.5 | 1187.5 | 63.16 | 63.12 | 63.18 | 63 | 63.115 | 9.7 | 0.96623 |  |  | 258 | 72 | 47.6 | 8.2
161 | 91 | 44 | 15 | E | AC-20 | 90#方案一 | 试件1（冻） | 4.5041 | 4.31 | / | / | / | 62.46 | 62.23 | 62.22 | 62.64 | 62.3875 | 5.9 | 0.59456 | 87.21% | 0.57004 | 161 | 91 | 44 | 15
161 | 91 | 44 | 15 | E |  | 90#方案一 | 试件2 | 4.5041 | 4.31 | / | / | / | 62.88 | 63.06 | 63.05 | 63.92 | 63.2275 | 6.79 | 0.67516 |  | 0.65368 | 161 | 91 | 44 | 15
144 | 107.8 | 43.95 | 60.3 | E |  | 90#方案一 | 试件3（冻） | 4.5041 | 4.31 | / | / | / | 63.32 | 63.34 | 63.53 | 63.64 | 63.4575 | 5.99 | 0.59345 |  |  | 161 | 91 | 44 | 15
144 | 107.8 | 43.95 | 60.3 | E |  | 90#方案一 | 试件4 | 4.5041 | 4.31 | / | / | / | 62.61 | 62.42 | 62.64 | 62.84 | 62.6275 | 6.25 | 0.62742 |  |  | 161 | 91 | 44 | 15
144 | 107.8 | 43.95 | 60.3 | E |  | 90#方案一 | 试件5（冻） | 4.5041 | 4.31 | / | / | / | 63.12 | 63.3 | 63.31 | 63.14 | 63.2175 | 5.25 | 0.52211 |  |  | 161 | 91 | 44 | 15
144 | 107.8 | 43.95 | 60.3 | E |  | 90#方案一 | 试件6 | 4.5041 | 4.31 | / | / | / | 63.35 | 63.48 | 63.46 | 63.31 | 63.4 | 6.64 | 0.65845 |  |  | 161 | 91 | 44 | 15
144 | 107.8 | 43.95 | 60.3 | E |  | 90#方案二 | 试件1（冻） | 4.5041 | 4.31 | / | / | / | 62.71 | 62.95 | 62.61 | 62.66 | 62.7325 | 5.06 | 0.50711 | 86.61% | 0.53219 | 161 | 91 | 44 | 15
111 | 124 | 41.5 | 56 | E |  | 90#方案二 | 试件2 | 4.5041 | 4.31 | / | / | / | 63.37 | 63.29 | 63.14 | 63.09 | 63.2225 | 6.19 | 0.61555 |  | 0.61445 | 161 | 91 | 44 | 15
111 | 124 | 41.5 | 56 | E |  | 90#方案二 | 试件3（冻） | 4.5041 | 4.31 | / | / | / | 63.21 | 63.46 | 63.39 | 63.27 | 63.3325 | 5.12 | 0.50826 |  |  | 161 | 91 | 44 | 15
111 | 124 | 41.5 | 56 | E |  | 90#方案二 | 试件4 | 4.5041 | 4.31 | / | / | / | 63.05 | 63.19 | 63.35 | 63.26 | 63.2125 | 6.84 | 0.68029 |  |  | 161 | 91 | 44 | 15
111 | 124 | 41.5 | 56 | E |  | 90#方案二 | 试件5（冻） | 4.5041 | 4.31 | / | / | / | 63.7 | 63.7 | 63.8 | 63.65 | 63.7125 | 5.89 | 0.58121 |  |  | 161 | 91 | 44 | 15
111 | 124 | 41.5 | 56 | E |  | 90#方案二 | 试件6 | 4.5041 | 4.31 | / | / | / | 64.58 | 63.77 | 63.48 | 63.55 | 63.845 | 5.56 | 0.54751 |  |  | 161 | 91 | 44 | 15
161 | 91 | 44 | 15 | E |  | 90#方案三 | 试件1（冻） | 4.5041 | 4.31 | / | / | / | 62.95 | 62.93 | 63.09 | 63.02 | 62.9975 | 5.5 | 0.54889 | 85.68% | 0.54332 | 161 | 91 | 44 | 15
161 | 91 | 44 | 15 | E |  | 90#方案三 | 试件2 | 4.5041 | 4.31 | / | / | / | 63.91 | 63.89 | 64.03 | 64.1 | 63.9825 | 6.35 | 0.62396 |  | 0.63412 | 161 | 91 | 44 | 15
161 | 91 | 44 | 15 | E |  | 90#方案三 | 试件3（冻） | 4.5041 | 4.31 | / | / | / | 62.11 | 62.1 | 62.3 | 62.25 | 62.19 | 5.37 | 0.54287 |  |  | 161 | 91 | 44 | 15
161 | 91 | 44 | 15 | E |  | 90#方案三 | 试件4 | 4.5041 | 4.31 | / | / | / | 63.14 | 63.17 | 63.39 | 63.37 | 63.2675 | 6.19 | 0.61511 |  |  | 161 | 91 | 44 | 15
161 | 91 | 44 | 15 | E |  | 90#方案三 | 试件5（冻） | 4.5041 | 4.31 | / | / | / | 64.14 | 63.97 | 63.72 | 63.76 | 63.8975 | 5.47 | 0.5382 |  |  | 161 | 91 | 44 | 15
161 | 91 | 44 | 15 | E |  | 90#方案三 | 试件6 | 4.5041 | 4.31 | / | / | / | 64.05 | 63.75 | 63.78 | 63.96 | 63.885 | 6.74 | 0.66329 |  |  | 161 | 91 | 44 | 15
161 | 91 | 44 | 15 | E |  | 直馏90#改性I-C | 试件1（冻） | 4.5041 | 4.31 | 1199.1 | 704 | 1202.1 | 73.7 | 63.7 | 63.73 | 63.77 | 66.225 | 9.69 | 0.91991 | 90.83% | 0.94209 | 161 | 91 | 44 | 15
161 | 91 | 44 | 15 | E |  | 直馏90#改性I-C | 试件2 | 4.5041 | 4.31 | 1191.1 | 697.1 | 1192.8 | 63.79 | 63.89 | 63.79 | 63.74 | 63.8025 | 10.64 | 1.0484 |  | 1.0372 | 161 | 91 | 44 | 15
161 | 91 | 44 | 15 | E |  | 直馏90#改性I-C | 试件3（冻） | 4.5041 | 4.31 | 1190.6 | 699.8 | 1193.7 | 63.32 | 63.48 | 63.26 | 63.18 | 63.31 | 9.98 | 0.99106 |  |  | 161 | 91 | 44 | 15
161 | 91 | 44 | 15 | E |  | 直馏90#改性I-C | 试件4 | 4.5041 | 4.31 | 1186.7 | 698.4 | 1189.9 | 62.97 | 63 | 63.31 | 63.24 | 63.13 | 10.61 | 1.0566 |  |  | 161 | 91 | 44 | 15
161 | 91 | 44 | 15 | E |  | 直馏90#改性I-C | 试件5（冻） | 4.5041 | 4.31 | 1196.2 | 700.7 | 1199 | 63.81 | 63.52 | 63.5 | 63.59 | 63.605 | 9.26 | 0.9153 |  |  | 161 | 91 | 44 | 15
161 | 91 | 44 | 15 | E |  | 直馏90#改性I-C | 试件6 | 4.5041 | 4.31 | 1197.4 | 701.4 | 1200.6 | 65.02 | 64.87 | 65.01 | 65.17 | 65.0175 | 10.41 | 1.0066 |  |  | 161 | 91 | 44 | 15
161 | 91 | 44 | 15 | E |  | 调和II改性I-C | 试件1（冻） | 4.5041 | 4.31 | 1204.7 | 706.9 | 1206.2 | 63.9 | 64.12 | 64.44 | 64.12 | 64.145 | 9.58 | 0.93896 | 89.53% | 0.92339 | 162 | 92 | 45 | 16
161 | 91 | 44 | 15 | E |  | 调和II改性I-C | 试件2 | 4.5041 | 4.31 | 1194.4 | 704.5 | 1201.5 | 64.65 | 64.52 | 64.05 | 64.07 | 64.3225 | 10.65 | 1.041 |  | 1.0314 | 163 | 93 | 46 | 17
161 | 91 | 44 | 15 | E |  | 调和II改性I-C | 试件3（冻） | 4.5041 | 4.31 | 1194.2 | 700.5 | 1196.4 | 63.87 | 63.78 | 64.03 | 64.03 | 63.9275 | 9.56 | 0.94019 |  |  | 164 | 94 | 47 | 18
144 | 107.8 | 43.95 | 60.3 | E |  | 调和II改性I-C | 试件4 | 4.5041 | 4.31 | 1197.1 | 701.7 | 1201 | 64.55 | 64.36 | 64.38 | 64.45 | 64.435 | 10.79 | 1.0528 |  |  | 165 | 95 | 48 | 19
144 | 107.8 | 43.95 | 60.3 | E |  | 调和II改性I-C | 试件5（冻） | 4.5041 | 4.31 | 1189.3 | 698.2 | 1193.5 | 64.82 | 64 | 64.25 | 64.05 | 64.28 | 9.11 | 0.89102 |  |  | 166 | 96 | 49 | 20
144 | 107.8 | 43.95 | 60.3 | E |  | 调和II改性I-C | 试件6 | 4.5041 | 4.31 | 1185.2 | 695.9 | 1189.2 | 64.09 | 64.06 | 63.87 | 64.14 | 64.04 | 10.19 | 1.0004 |  |  | 167 | 97 | 50 | 21
144 | 107.8 | 43.95 | 60.3 | E |  | 调和I改性I-C | 试件1（冻） | 4.5041 | 4.31 | 1191.1 | 697.8 | 1193.6 | 63.9 | 64.12 | 64.44 | 64.12 | 64.145 | 9.49 | 0.93014 | 89.48% | 0.9279 | 168 | 98 | 51 | 22
144 | 107.8 | 43.95 | 60.3 | E |  | 调和I改性I-C | 试件2 | 4.5041 | 4.31 | 1189.1 | 695.7 | 1191.2 | 64.65 | 64.52 | 64.05 | 64.07 | 64.3225 | 10.91 | 1.0664 |  | 1.037 | 169 | 99 | 52 | 23
111 | 124 | 41.5 | 56 | E |  | 调和I改性I-C | 试件3（冻） | 4.5041 | 4.31 | 1193.2 | 701.5 | 1195.5 | 63.87 | 63.78 | 64.03 | 64.03 | 63.9275 | 9.33 | 0.91757 |  |  | 170 | 100 | 53 | 24
111 | 124 | 41.5 | 56 | E |  | 调和I改性I-C | 试件4 | 4.5041 | 4.31 | 1185.7 | 694.8 | 1187.7 | 64.55 | 64.36 | 64.38 | 64.45 | 64.435 | 10.38 | 1.0128 |  |  | 171 | 101 | 54 | 25
111 | 124 | 41.5 | 56 | E |  | 调和I改性I-C | 试件5（冻） | 4.5041 | 4.31 | 1191.5 | 699.7 | 1194.4 | 64.82 | 64 | 64.25 | 64.05 | 64.28 | 9.57 | 0.93601 |  |  | 172 | 102 | 55 | 26
111 | 124 | 41.5 | 56 | E |  | 调和I改性I-C | 试件6 | 4.5041 | 4.31 | 1183.5 | 694.4 | 1186 | 64.09 | 64.06 | 63.87 | 64.14 | 64.04 | 10.51 | 1.0318 |  |  | 173 | 103 | 56 | 27
111 | 124 | 41.5 | 56 | F | AC-20-90# | 90# | 试件1（冻） | 4 | 3.8462 | 1214.9 | 728.1 | 1216.8 | 63.89 | 63.55 | 63.72 | 63.94 | 63.775 | 14 | 1.3801 | 88.38% | 1.4358 | 161 | 91 | 44 | 15
144 | 107.8 | 43.95 | 60.3 | F |  | 90# | 试件2 | 4 | 3.8462 | 1218.1 | 729.2 | 1220.2 | 63.56 | 63.41 | 63.02 | 63.03 | 63.255 | 16.31 | 1.6211 |  | 1.6245 | 161 | 91 | 44 | 15
144 | 107.8 | 43.95 | 60.3 | F |  | 90# | 试件3（冻） | 4 | 3.8462 | 1217.1 | 729.4 | 1218.9 | 62.77 | 62.6 | 62.93 | 63.01 | 62.8275 | 14.6 | 1.461 |  |  | 161 | 91 | 44 | 15
144 | 107.8 | 43.95 | 60.3 | F |  | 90# | 试件4 | 4 | 3.8462 | 1217.6 | 729.8 | 1219.4 | 64.28 | 64.41 | 64.6 | 64.38 | 64.4175 | 16.95 | 1.6543 |  |  | 161 | 91 | 44 | 15
144 | 107.8 | 43.95 | 60.3 | F |  | 90# | 试件5（冻） | 4 | 3.8462 | 1216 | 728.9 | 1217.5 | 64.33 | 63.98 | 64.03 | 64.24 | 64.145 | 14.96 | 1.4663 |  |  | 161 | 91 | 44 | 15
144 | 107.8 | 43.95 | 60.3 | F |  | 90# | 试件6 | 4 | 3.8462 | 1217.3 | 728.2 | 1218.7 | 64.04 | 64.09 | 64.18 | 64.19 | 64.125 | 16.3 | 1.5981 |  |  | 161 | 91 | 44 | 15
144 | 107.8 | 43.95 | 60.3 | F | AC-20-110# | 110# | 试件1（冻） | 4.2 | 4.0307 | 1219.5 | 731.7 | 1220.1 | 63.3 | 63.06 | 62.95 | 62.92 | 63.0575 | 13.08 | 1.3041 | 88.68% | 1.29 | 144 | 107.8 | 43.95 | 60.3
144 | 107.8 | 43.95 | 60.3 | F |  | 110# | 试件2 | 4.2 | 4.0307 | 1219 | 731.6 | 1221.8 | 63.62 | 63.71 | 63.43 | 63.26 | 63.505 | 14.84 | 1.4692 |  | 1.4547 | 144 | 107.8 | 43.95 | 60.3
144 | 107.8 | 43.95 | 60.3 | F |  | 110# | 试件3（冻） | 4.2 | 4.0307 | 1218.6 | 730.3 | 1220.2 | 63.38 | 63.35 | 63.64 | 63.62 | 63.4975 | 12.33 | 1.2208 |  |  | 144 | 107.8 | 43.95 | 60.3
144 | 107.8 | 43.95 | 60.3 | F |  | 110# | 试件4 | 4.2 | 4.0307 | 1216.8 | 729.7 | 1218.8 | 64.25 | 64.19 | 64.19 | 64.26 | 64.2225 | 14.7 | 1.439 |  |  | 144 | 107.8 | 43.95 | 60.3
144 | 107.8 | 43.95 | 60.3 | F |  | 110# | 试件5（冻） | 4.2 | 4.0307 | 1218.9 | 728.9 | 1220.6 | 63.7 | 63.81 | 63.81 | 63.71 | 63.7575 | 13.64 | 1.345 |  |  | 144 | 107.8 | 43.95 | 60.3
144 | 107.8 | 43.95 | 60.3 | F |  | 110# | 试件6 | 4.2 | 4.0307 | 1219 | 731.4 | 1221.6 | 63.8 | 64.68 | 64.63 | 64.8 | 64.4775 | 14.93 | 1.4558 |  |  | 144 | 107.8 | 43.95 | 60.3
144 | 107.8 | 43.95 | 60.3 | F | AC-20-130# | 130# | 试件1（冻） | 4.2 | 4.0307 | 1208.9 | 726.2 | 1212.6 | 64.8 | 65.03 | 64.77 | 64.75 | 64.8375 | 11.27 | 1.0928 | 88.96% | 1.1845 | 111 | 124 | 41.5 | 56
144 | 107.8 | 43.95 | 60.3 | F |  | 130# | 试件2 | 4.2 | 4.0307 | 1218.3 | 730.8 | 1222.8 | 64.08 | 64.57 | 64.54 | 64.41 | 64.4 | 13.08 | 1.2769 |  | 1.3315 | 111 | 124 | 41.5 | 56
144 | 107.8 | 43.95 | 60.3 | F |  | 130# | 试件3（冻） | 4.2 | 4.0307 | 1219.3 | 731.9 | 1223.8 | 64.55 | 64.67 | 64.58 | 64.39 | 64.5475 | 12.16 | 1.1844 |  |  | 111 | 124 | 41.5 | 56
144 | 107.8 | 43.95 | 60.3 | F |  | 130# | 试件4 | 4.2 | 4.0307 | 1219.1 | 731.3 | 1222.6 | 63.91 | 64.03 | 64.17 | 64.08 | 64.0475 | 13.81 | 1.3556 |  |  | 111 | 124 | 41.5 | 56
161 | 91 | 44 | 15 | F |  | 130# | 试件5（冻） | 4.2 | 4.0307 | 1216.9 | 728.5 | 1220.6 | 63.86 | 63.75 | 63.7 | 64.04 | 63.8375 | 12.96 | 1.2764 |  |  | 111 | 124 | 41.5 | 56
161 | 91 | 44 | 15 | F |  | 130# | 试件6 | 4.2 | 4.0307 | 1221.1 | 732.2 | 1223.5 | 63.61 | 63.5 | 64.34 | 64.45 | 63.975 | 13.86 | 1.3621 |  |  | 111 | 124 | 41.5 | 56
161 | 91 | 44 | 15 | G | AC-20-1 | 90#-50% | 试件1（冻） | 4.2 | 4.0307 | 1217.1 | 732.3 | 1220.5 | 63.04 | 63.09 | 63.38 | 63.11 | 63.155 | 10.25 | 1.0204 | 78.96% | 0.94779 | 161 | 91 | 44 | 15
161 | 91 | 44 | 15 | G |  | 90#-50% | 试件2 | 4.2 | 4.0307 | 1217.4 | 732.2 | 1220.7 | 63.31 | 63.46 | 63.37 | 63.24 | 63.345 | 14.11 | 1.4004 |  | 1.2003 | 161 | 91 | 44 | 15
161 | 91 | 44 | 15 | G |  | 90#-50% | 试件3（冻） | 4.2 | 4.0307 | 1219.5 | 733.9 | 1224.1 | 63.72 | 63.9 | 63.7 | 63.89 | 63.8025 | 9.29 | 0.91542 |  |  | 161 | 91 | 44 | 15
161 | 91 | 44 | 15 | G |  | 90#-50% | 试件4 | 4.2 | 4.0307 | 1214.5 | 726.6 | 1221 | 65.57 | 65.56 | 65.76 | 65.53 | 65.605 | 10.54 | 1.0101 |  |  | 161 | 91 | 44 | 15
161 | 91 | 44 | 15 | G |  | 90#-50% | 试件5（冻） | 4.2 | 4.0307 | 1217.6 | 728.8 | 1222.1 | 64.55 | 64.65 | 64.47 | 64.58 | 64.5625 | 9.32 | 0.90757 |  |  | 161 | 91 | 44 | 15
161 | 91 | 44 | 15 | G |  | 90#-50% | 试件6 | 4.2 | 4.0307 | 1208.6 | 726.5 | 1213.8 | 63.74 | 63.83 | 63.83 | 63.81 | 63.8025 | 12.08 | 1.1903 |  |  | 161 | 91 | 44 | 15
161 | 91 | 44 | 15 | G | AC-20-2 | 90#-40% | 试件1（冻） | 4.2 | 4.0307 | 1200.9 | 715.9 | 1205.1 | 63.62 | 63.93 | 63.65 | 63.69 | 63.7225 | 10.76 | 1.0616 | 83.74% | 1.0479 | 161 | 91 | 44 | 15
161 | 91 | 44 | 15 | G |  | 90#-40% | 试件2 | 4.2 | 4.0307 | 1199.9 | 712.9 | 1202.9 | 64.25 | 64.3 | 64.09 | 64.17 | 64.2025 | 12.75 | 1.2485 |  | 1.2513 | 161 | 91 | 44 | 15
161 | 91 | 44 | 15 | G |  | 90#-40% | 试件3（冻） | 4.2 | 4.0307 | 1199.2 | 715.7 | 1202.2 | 62.84 | 62.92 | 63 | 62.8 | 62.89 | 10.45 | 1.0447 |  |  | 161 | 91 | 44 | 15
161 | 91 | 44 | 15 | G |  | 90#-40% | 试件4 | 4.2 | 4.0307 | 1203.1 | 712.1 | 1207.2 | 64.06 | 63.75 | 64.08 | 64.09 | 63.995 | 11.85 | 1.1642 |  |  | 161 | 91 | 44 | 15
161 | 91 | 44 | 15 | G |  | 90#-40% | 试件5（冻） | 4.2 | 4.0307 | 1201.6 | 715.3 | 1205.9 | 64.08 | 63.75 | 63.7 | 64 | 63.8825 | 10.54 | 1.0373 |  |  | 161 | 91 | 44 | 15
161 | 91 | 44 | 15 | G |  | 90#-40% | 试件6 | 4.2 | 4.0307 | 1196.3 | 715.9 | 1199.9 | 62.59 | 62.41 | 62.32 | 62.43 | 62.4375 | 13.32 | 1.3412 |  |  | 161 | 91 | 44 | 15
161 | 91 | 44 | 15 | B | AC-10 | 90# | 试件1（冻） | 6.2558 | 5.8875 | 1203.4 | 703.6 | 1205.1 | 63.84 | 63.87 | 64.02 | 64.83 | 64.14 | 15.41 | 1.5105 | 85.58% | 1.503 | 161 | 91 | 44 | 15
161 | 91 | 44 | 15 | B |  | 90# | 试件2 | 6.2558 | 5.8875 | 1203.2 | 702.4 | 1205.4 | 63.93 | 64.03 | 64.05 | 64.1 | 64.0275 | 19.99 | 1.9629 |  | 1.7562 | 161 | 91 | 44 | 15
161 | 91 | 44 | 15 | B |  | 90# | 试件3（冻） | 6.2558 | 5.8875 | 1202.2 | 701.1 | 1204.2 | 64.26 | 64 | 64.1 | 63.96 | 64.08 | 15.21 | 1.4923 |  |  | 161 | 91 | 44 | 15
161 | 91 | 44 | 15 | B |  | 90# | 试件4 | 6.2558 | 5.8875 | 1200.9 | 702.7 | 1202.6 | 64.04 | 64.04 | 64.12 | 63.91 | 64.0275 | 17.03 | 1.6722 |  |  | 161 | 91 | 44 | 15
161 | 91 | 44 | 15 | B |  | 90# | 试件5（冻） | 6.2558 | 5.8875 | 1201.2 | 700.8 | 1203.4 | 64.4 | 64.58 | 64.23 | 64.39 | 64.4 | 15.43 | 1.5063 |  |  | 161 | 91 | 44 | 15
161 | 91 | 44 | 15 | B |  | 90# | 试件6 | 6.2558 | 5.8875 | 1202.8 | 699.8 | 1205.5 | 64.15 | 64.8 | 65.08 | 64.9 | 64.7325 | 16.82 | 1.6336 |  |  | 161 | 91 | 44 | 15
161 | 91 | 44 | 15 | H | AC-13-90# | 90# | 试件1（冻） | 4.8 | 4.5802 | 1183.4 | 710.4 | 1186.5 | 61.15 | 61.16 | 61.29 | 60.88 | 61.12 | 11.69 | 1.2025 | 81.98% | 1.169 | 161 | 91 | 44 | 15
161 | 91 | 44 | 15 | H |  | 90# | 试件2 | 4.8 | 4.5802 | 1202.1 | 721.4 | 1205.4 | 62.03 | 62.03 | 62.16 | 61.83 | 62.0125 | 14.64 | 1.4842 |  | 1.4259 | 161 | 91 | 44 | 15
161 | 91 | 44 | 15 | H |  | 90# | 试件3（冻） | 4.8 | 4.5802 | 1216.9 | 729.6 | 1220.4 | 62.69 | 62.59 | 62.69 | 62.87 | 62.71 | 11.29 | 1.1319 |  |  | 161 | 91 | 44 | 15
161 | 91 | 44 | 15 | H |  | 90# | 试件4 | 4.8 | 4.5802 | 1225.2 | 734.5 | 1228.2 | 63.5 | 63.27 | 63.53 | 63.59 | 63.4725 | 13.89 | 1.3758 |  |  | 161 | 91 | 44 | 15
161 | 91 | 44 | 15 | H |  | 90# | 试件5（冻） | 4.8 | 4.5802 | 1224.5 | 733.5 | 1227.5 | 63.58 | 63.64 | 63.84 | 63.54 | 63.65 | 11.02 | 1.0885 |  |  | 161 | 91 | 44 | 15
161 | 91 | 44 | 15 | H |  | 90# | 试件6 | 4.8 | 4.5802 | 1226.1 | 736.7 | 1229.9 | 63.98 | 64.16 | 64.45 | 64.28 | 64.2175 | 14.48 | 1.4176 |  |  | 161 | 91 | 44 | 15
161 | 91 | 44 | 15 | H |  | 90# | 试件7（冻） | 4.8 | 4.5802 | 1222.7 | 734.8 | 1225.3 | 62.76 | 63 | 63.1 | 63.22 | 63.02 | 12.56 | 1.253 |  |  | 161 | 91 | 44 | 15
161 | 91 | 44 | 15 | H | AC-13-110# | 110# | 试件1（冻） | 4.8 | 4.5802 | 1183.4 | 710.4 | 1186.5 | 62.82 | 62.86 | 62.38 | 62.75 | 62.7025 | 11.4 | 1.143 | 80.57% | 1.229 | 144 | 107.8 | 43.95 | 60.3
161 | 91 | 44 | 15 | H |  | 110# | 试件2 | 4.8 | 4.5802 | 1202.1 | 721.4 | 1205.4 | 63.58 | 63.25 | 63.08 | 63.33 | 63.31 | 16.66 | 1.6544 |  | 1.5254 | 144 | 107.8 | 43.95 | 60.3
161 | 91 | 44 | 15 | H |  | 110# | 试件3（冻） | 4.8 | 4.5802 | 1216.9 | 729.6 | 1220.4 | 62.75 | 62.51 | 62.55 | 62.87 | 62.67 | 13.73 | 1.3774 |  |  | 144 | 107.8 | 43.95 | 60.3
161 | 91 | 44 | 15 | H |  | 110# | 试件4 | 4.8 | 4.5802 | 1225.2 | 734.5 | 1228.4 | 62.97 | 62.74 | 62.96 | 62.83 | 62.875 | 15.76 | 1.5759 |  |  | 144 | 107.8 | 43.95 | 60.3
161 | 91 | 44 | 15 | H |  | 110# | 试件5（冻） | 4.8 | 4.5802 | 1224.5 | 733.5 | 1227.5 | 62.7 | 62.88 | 62.94 | 62.85 | 62.8425 | 12.41 | 1.2415 |  |  | 144 | 107.8 | 43.95 | 60.3
161 | 91 | 44 | 15 | H |  | 110# | 试件6 | 4.8 | 4.5802 | 1226.1 | 732.7 | 1229.9 | 63.91 | 63.86 | 64.05 | 63.8 | 63.905 | 13.68 | 1.3458 |  |  | 144 | 107.8 | 43.95 | 60.3
161 | 91 | 44 | 15 | H |  | 110# | 试件7（冻） | 4.8 | 4.5802 | 1222.7 | 734.8 | 1225.3 | 63.31 | 63.18 | 63.43 | 63.33 | 63.3125 | 11.62 | 1.1539 |  |  | 144 | 107.8 | 43.95 | 60.3
161 | 91 | 44 | 15 | H | AC-13-130# | 130# | 试件1（冻） | 4.8 | 4.5802 | 1209.5 | 719.8 | 1211.4 | 63.23 | 62.99 | 62.98 | 63.14 | 63.085 | 11.97 | 1.1929 | 92.45% | 1.1339 | 111 | 124 | 41.5 | 56
161 | 91 | 44 | 15 | H |  | 130# | 试件2 | 4.8 | 4.5802 | 1210.2 | 720.7 | 1212.6 | 63.65 | 63.57 | 63.29 | 63.44 | 63.4875 | 12.41 | 1.2289 |  | 1.2265 | 111 | 124 | 41.5 | 56
161 | 91 | 44 | 15 | H |  | 130# | 试件3（冻） | 4.8 | 4.5802 | 1209.9 | 718.7 | 1211.6 | 63.89 | 64 | 63.89 | 63.9 | 63.92 | 11.13 | 1.0947 |  |  | 111 | 124 | 41.5 | 56
161 | 91 | 44 | 15 | H |  | 130# | 试件4 | 4.8 | 4.5802 | 1211.2 | 721.9 | 1213.3 | 63.91 | 64.1 | 63.94 | 64.01 | 63.99 | 11.55 | 1.1348 |  |  | 111 | 124 | 41.5 | 56
161 | 91 | 44 | 15 | H |  | 130# | 试件5（冻） | 4.8 | 4.5802 | 1210.9 | 720.1 | 1213.8 | 64.17 | 64.4 | 64.47 | 64.29 | 64.3325 | 10.24 | 1.0007 |  |  | 111 | 124 | 41.5 | 56
161 | 91 | 44 | 15 | H |  | 130# | 试件6 | 4.8 | 4.5802 | 1208.3 | 718.5 | 1211.5 | 63.78 | 63.9 | 63.96 | 63.7 | 63.835 | 13.36 | 1.3158 |  |  | 111 | 124 | 41.5 | 56
161 | 91 | 44 | 15 | H |  | 130# | 试件7（冻） | 4.8 | 4.5802 | 1212.3 | 722.1 | 1216.1 | 64.58 | 64.59 | 64.33 | 64.38 | 64.47 | 12.79 | 1.2473 |  |  | 111 | 124 | 41.5 | 56
161 | 91 | 44 | 15 | I | AC-20-110# | 110# | 试件1（冻） | 4.2 | 4.0307 | 1169.4 | 693 | 1175 | 63.89 | 63.64 | 63.97 | 63.82 | 63.83 | 10.48 | 1.0322 | 82.16% | 1.0747 | 144 | 107.8 | 43.95 | 60.3
161 | 91 | 44 | 15 | I |  | 110# | 试件2 | 4.2 | 4.0307 | 1169.9 | 691.8 | 1176 | 63.87 | 64.16 | 64.1 | 64.1 | 64.0575 | 14.1 | 1.3839 |  | 1.3081 | 144 | 107.8 | 43.95 | 60.3
161 | 91 | 44 | 15 | I |  | 110# | 试件3（冻） | 4.2 | 4.0307 | 1170.7 | 691.2 | 1174.3 | 63.67 | 63.38 | 63.67 | 63.54 | 63.565 | 10.97 | 1.085 |  |  | 144 | 107.8 | 43.95 | 60.3
161 | 91 | 44 | 15 | I |  | 110# | 试件4 | 4.2 | 4.0307 | 1169.4 | 692.5 | 1175.8 | 64.05 | 64.48 | 64.08 | 64.04 | 64.1625 | 13.88 | 1.36 |  |  | 144 | 107.8 | 43.95 | 60.3
161 | 91 | 44 | 15 | I |  | 110# | 试件5（冻） | 4.2 | 4.0307 | 1172 | 696.6 | 1177.4 | 64.02 | 63.74 | 63.78 | 63.83 | 63.8425 | 10.66 | 1.0498 |  |  | 144 | 107.8 | 43.95 | 60.3
161 | 91 | 44 | 15 | I |  | 110# | 试件6 | 4.2 | 4.0307 | 1171.5 | 696.6 | 1177.3 | 63.76 | 64.06 | 63.58 | 64.06 | 63.865 | 11.99 | 1.1803 |  |  | 144 | 107.8 | 43.95 | 60.3
161 | 91 | 44 | 15 | I |  | 110# | 试件7（冻） | 4.2 | 4.0307 | 1169.7 | 695.3 | 1176.8 | 63.06 | 62.97 | 63.28 | 63.12 | 63.1075 | 11.36 | 1.1317 |  |  | 144 | 107.8 | 43.95 | 60.3
161 | 91 | 44 | 15 | I |  | 110#-1 | 试件1（冻） | 4.2 | 4.0307 | 1169.1 | 693.3 | 1173.4 | 63.35 | 63.66 | 63.43 | 63.36 | 63.45 | 10.35 | 1.0255 | 87.41% | 1.0362 | 144 | 107.8 | 43.95 | 60.3
161 | 91 | 44 | 15 | I |  | 110#-1 | 试件2 | 4.2 | 4.0307 | 1172.3 | 695.4 | 1176.3 | 63.16 | 63.44 | 63.26 | 63.2 | 63.265 | 12.39 | 1.2313 |  | 1.1855 | 144 | 107.8 | 43.95 | 60.3
161 | 91 | 44 | 15 | I |  | 110#-1 | 试件3（冻） | 4.2 | 4.0307 | 1183.3 | 702.8 | 1186.8 | 63.89 | 64.52 | 64.36 | 64.06 | 64.2075 | 11.09 | 1.0859 |  |  | 144 | 107.8 | 43.95 | 60.3
161 | 91 | 44 | 15 | I |  | 110#-1 | 试件4 | 4.2 | 4.0307 | 1172.1 | 695.8 | 1176.6 | 63.59 | 63.88 | 63.79 | 63.85 | 63.7775 | 11.26 | 1.11 |  |  | 144 | 107.8 | 43.95 | 60.3
161 | 91 | 44 | 15 | I |  | 110#-1 | 试件5（冻） | 4.2 | 4.0307 | 1172.4 | 695.1 | 1176.6 | 63.12 | 63.31 | 63.17 | 63.15 | 63.1875 | 10.34 | 1.0288 |  |  | 144 | 107.8 | 43.95 | 60.3
161 | 91 | 44 | 15 | I |  | 110#-1 | 试件6 | 4.2 | 4.0307 | 1172.4 | 694.9 | 1176.7 | 63.39 | 63.37 | 63.42 | 63.53 | 63.4275 | 12.26 | 1.2152 |  |  | 144 | 107.8 | 43.95 | 60.3
161 | 91 | 44 | 15 | I |  | 110#-1 | 试件7（冻） | 4.2 | 4.0307 | 1173.4 | 695.3 | 1177.7 | 63.92 | 63.46 | 63.22 | 63.45 | 63.5125 | 10.15 | 1.0047 |  |  | 144 | 107.8 | 43.95 | 60.3
161 | 91 | 44 | 15 | I |  | 110#-2 | 试件1（冻） | 4.2 | 4.0307 | 1192.1 | 711.4 | 1195.5 | 63.49 | 63.56 | 63.61 | 63.51 | 63.5425 | 10.03 | 0.99238 | 84.67% | 1.0264 | 144 | 107.8 | 43.95 | 60.3
161 | 91 | 44 | 15 | I |  | 110#-2 | 试件2 | 4.2 | 4.0307 | 1192.6 | 709.2 | 1195 | 63.12 | 63.29 | 63.4 | 63.09 | 63.225 | 12.82 | 1.2748 |  | 1.2122 | 144 | 107.8 | 43.95 | 60.3
161 | 91 | 44 | 15 | I |  | 110#-2 | 试件3（冻） | 4.2 | 4.0307 | 1192.7 | 708.5 | 1195.6 | 63.16 | 63.46 | 63.4 | 63.39 | 63.3525 | 9.95 | 0.98742 |  |  | 144 | 107.8 | 43.95 | 60.3
161 | 91 | 44 | 15 | I |  | 110#-2 | 试件4 | 4.2 | 4.0307 | 1177.6 | 702.6 | 1180.5 | 63.19 | 62.62 | 62.46 | 62.58 | 62.7125 | 11.23 | 1.1258 |  |  | 144 | 107.8 | 43.95 | 60.3
161 | 91 | 44 | 15 | I |  | 110#-2 | 试件5（冻） | 4.2 | 4.0307 | 1191.7 | 710.3 | 1193.3 | 62.65 | 62.77 | 62.76 | 62.78 | 62.74 | 10.97 | 1.0993 |  |  | 144 | 107.8 | 43.95 | 60.3
161 | 91 | 44 | 15 | I |  | 110#-2 | 试件6 | 4.2 | 4.0307 | 1195 | 711 | 1197.5 | 62.99 | 63.16 | 63.05 | 63.11 | 63.0775 | 12.4 | 1.2359 |  |  | 144 | 107.8 | 43.95 | 60.3
161 | 91 | 44 | 15 | J | AC-13 | 90# | 试件1（冻） | 4.8 | 4.5802 | 1199.5 | 701.6 | 1215.9 | 64.49 | 64.4 | 64.24 | 64.73 | 64.465 | 16.52 | 1.6111 | 90.47% | 1.6369 | 161 | 91 | 44 | 15
161 | 91 | 44 | 15 | J |  | 90# | 试件2 | 4.8 | 4.5802 | 1183.4 | 693.4 | 1190.5 | 63.5 | 63.58 | 63.75 | 63.6 | 63.6075 | 16.9 | 1.6704 |  | 1.8094 | 161 | 91 | 44 | 15
161 | 91 | 44 | 15 | J |  | 90# | 试件3（冻） | 4.8 | 4.5802 | 1182.9 | 690.3 | 1191.2 | 64.4 | 64.65 | 64.8 | 64.65 | 64.625 | 16.66 | 1.6208 |  |  | 161 | 91 | 44 | 15
161 | 91 | 44 | 15 | J |  | 90# | 试件4 | 4.8 | 4.5802 | 1182.5 | 692.3 | 1191.1 | 64.6 | 64.71 | 64.8 | 64.8 | 64.7275 | 16.94 | 1.6454 |  |  | 161 | 91 | 44 | 15
161 | 91 | 44 | 15 | J |  | 90# | 试件5（冻） | 4.8 | 4.5802 | 1182.3 | 691.6 | 1191 | 63.99 | 63.83 | 63.87 | 64.56 | 64.0625 | 18.09 | 1.7753 |  |  | 161 | 91 | 44 | 15
161 | 91 | 44 | 15 | J |  | 90# | 试件6 | 4.8 | 4.5802 | 1185.6 | 694 | 1194.1 | 64.18 | 64.37 | 64.06 | 64.03 | 64.16 | 18.33 | 1.7961 |  |  | 161 | 91 | 44 | 15
161 | 91 | 44 | 15 | J |  | 90# | 试件7（冻） | 4.8 | 4.5802 | 1181.7 | 692.6 | 1188.6 | 63.43 | 63 | 63.32 | 63.4 | 63.2875 | 18.69 | 1.8567 |  |  | 161 | 91 | 44 | 15
161 | 91 | 44 | 15 | K | AC-13 | 90# | 试件1（冻） | 4.8 | 4.5802 | 1209.3 | 722.8 | 1211.1 | 61.93 | 62.02 | 62.03 | 62.28 | 62.065 | 16.12 | 1.6329 | 88.89% | 1.5188 | 161 | 91 | 44 | 15
161 | 91 | 44 | 15 | K |  | 90# | 试件2 | 4.8 | 4.5802 | 1213.5 | 726.4 | 1216.2 | 62.71 | 62.76 | 62.9 | 62.69 | 62.765 | 15.59 | 1.5616 |  | 1.7086 | 161 | 91 | 44 | 15
161 | 91 | 44 | 15 | K |  | 90# | 试件3（冻） | 4.8 | 4.5802 | 1212.8 | 723.8 | 1215.6 | 62.65 | 62.73 | 62.6 | 62.79 | 62.6925 | 15.67 | 1.5714 |  |  | 161 | 91 | 44 | 15
161 | 91 | 44 | 15 | K |  | 90# | 试件4 | 4.8 | 4.5802 | 1214.7 | 723.3 | 1222.3 | 63.74 | 62.82 | 63.89 | 63.99 | 63.61 | 18.86 | 1.8641 |  |  | 161 | 91 | 44 | 15
161 | 91 | 44 | 15 | K |  | 90# | 试件5（冻） | 4.8 | 4.5802 | 1212.8 | 722.5 | 1215.5 | 62.68 | 62.55 | 62.57 | 62.58 | 62.595 | 14.25 | 1.4313 |  |  | 161 | 91 | 44 | 15
161 | 91 | 44 | 15 | K |  | 90# | 试件6 | 4.8 | 4.5802 | 1215.3 | 722.1 | 1219.2 | 63.43 | 63.64 | 63.57 | 63.33 | 63.4925 | 17.17 | 1.7002 |  |  | 161 | 91 | 44 | 15
161 | 91 | 44 | 15 | K |  | 90# | 试件7（冻） | 4.8 | 4.5802 | 1210.9 | 719.9 | 1214 | 63.03 | 63.3 | 63.1 | 62.84 | 63.0675 | 14.44 | 1.4395 |  |  | 161 | 91 | 44 | 15
258 | 72 | 47.6 | 8.2 | L | AC-13 | 90# | 试件1（冻） | 4.9 | 4.6711 | 1178.4 | 685.9 | 1182 | 64.21 | 63.77 | 64.14 | 63.77 | 63.9725 | 11.48 | 1.1282 | 85.88% | 1.1619 | 161 | 91 | 44 | 15
258 | 72 | 47.6 | 8.2 | L |  | 90# | 试件2 | 4.9 | 4.6711 | 1182.3 | 689.6 | 1185.9 | 64.11 | 64.16 | 64.65 | 63.93 | 64.2125 | 13.23 | 1.2953 |  | 1.3529 | 161 | 91 | 44 | 15
258 | 72 | 47.6 | 8.2 | L |  | 90# | 试件3（冻） | 4.9 | 4.6711 | 1174.7 | 689.2 | 1178.5 | 63.42 | 63.44 | 63.5 | 63.26 | 63.405 | 11.78 | 1.1681 |  |  | 161 | 91 | 44 | 15
258 | 72 | 47.6 | 8.2 | L |  | 90# | 试件4 | 4.9 | 4.6711 | 1175.8 | 687.1 | 1179.8 | 64.21 | 64.22 | 64.38 | 64.5 | 64.3275 | 14.4 | 1.4074 |  |  | 161 | 91 | 44 | 15
258 | 72 | 47.6 | 8.2 | L |  | 90# | 试件5（冻） | 4.9 | 4.6711 | 1187.9 | 692.5 | 1191.7 | 64.78 | 64.66 | 64.35 | 64.36 | 64.5375 | 12.21 | 1.1895 |  |  | 161 | 91 | 44 | 15
258 | 72 | 47.6 | 8.2 | L |  | 90# | 试件6 | 4.9 | 4.6711 | 1176.1 | 689.6 | 1179.4 | 62.97 | 63.86 | 63.1 | 63.01 | 63.235 | 13.64 | 1.3561 |  |  | 161 | 91 | 44 | 15
258 | 72 | 47.6 | 8.2 | M | AC-13 | 90# | 试件1（冻） | 4.8 | 4.5802 | 1240.8 | 737.3 | 1241.6 | 61.97 | 62.3 | 62.85 | 62.29 | 62.3525 | 11.65 | 1.1747 | 79.54% | 1.146 | 161 | 91 | 44 | 15
258 | 72 | 47.6 | 8.2 | M |  | 90# | 试件2 | 4.8 | 4.5802 | 1242.8 | 739.1 | 1243.9 | 62.9 | 63.37 | 63 | 62.95 | 63.055 | 15.02 | 1.4976 |  | 1.4407 | 161 | 91 | 44 | 15
258 | 72 | 47.6 | 8.2 | M |  | 90# | 试件3（冻） | 4.8 | 4.5802 | 1244.1 | 740.9 | 1245.8 | 63.62 | 63.33 | 63.48 | 63.59 | 63.505 | 10.65 | 1.0544 |  |  | 161 | 91 | 44 | 15
258 | 72 | 47.6 | 8.2 | M |  | 90# | 试件4 | 4.8 | 4.5802 | 1241.5 | 737.9 | 1242.8 | 62.45 | 62.6 | 62.59 | 62.42 | 62.515 | 14.37 | 1.4452 |  |  | 161 | 91 | 44 | 15
161 | 91 | 44 | 15 | M |  | 90# | 试件5（冻） | 4.8 | 4.5802 | 1248.1 | 740.3 | 1250.3 | 63.46 | 63.29 | 63.49 | 63.56 | 63.45 | 12.2 | 1.2088 |  |  | 161 | 91 | 44 | 15
161 | 91 | 44 | 15 | M |  | 90# | 试件6 | 4.8 | 4.5802 | 1232.4 | 732.3 | 1233.9 | 62.01 | 62.05 | 61.77 | 61.94 | 61.9425 | 13.59 | 1.3793 |  |  | 161 | 91 | 44 | 15
161 | 91 | 44 | 15 | N | AC-20 | 90# | 试件1 | 4.6 | 4.3977 | 1194.5 | 697.9 | 1196.3 | 64.41 | 64.74 | 64.63 | 64.45 | 64.5575 | 8.07 | 0.78591 | 84.7% | 0.82455 | 161 | 91 | 44 | 15
161 | 91 | 44 | 15 | N |  | 90# | 试件2（冻） | 4.6 | 4.3977 | 1194.2 | 701.6 | 1197.4 | 64.4 | 64.29 | 64.6 | 64.03 | 64.33 | 7.3 | 0.71343 |  | 0.69836 | 161 | 91 | 44 | 15
161 | 91 | 44 | 15 | N |  | 90# | 试件3 | 4.6 | 4.3977 | 1197.7 | 704.5 | 1200.9 | 64.41 | 64.47 | 64.66 | 64.32 | 64.465 | 8.87 | 0.86505 |  |  | 161 | 91 | 44 | 15
258 | 72 | 47.6 | 8.2 | N |  | 90# | 试件4（冻） | 4.6 | 4.3977 | 1188.4 | 695.7 | 1191.3 | 64.31 | 64.09 | 64.03 | 64.52 | 64.2375 | 7 | 0.6851 |  |  | 161 | 91 | 44 | 15
258 | 72 | 47.6 | 8.2 | N |  | 90# | 试件5 | 4.6 | 4.3977 | 1200.8 | 705.8 | 1204.6 | 64.3 | 65 | 65.44 | 65.09 | 64.9575 | 8.5 | 0.82268 |  |  | 161 | 91 | 44 | 15
258 | 72 | 47.6 | 8.2 | N |  | 90# | 试件6（冻） | 4.6 | 4.3977 | 1199.1 | 706.4 | 1201.4 | 63.42 | 63.76 | 63.62 | 63.73 | 63.6325 | 7.05 | 0.69655 |  |  | 161 | 91 | 44 | 15
258 | 72 | 47.6 | 8.2 | O | AC-13-2 | 90# | 试件1（冻） | 4.9 | 4.6711 | 1202.2 | 715.7 | 1204.4 | 62.12 | 62.45 | 62.39 | 62.47 | 62.3575 | 10.91 | 1.1 | 76.03% | 1.1165 | 161 | 91 | 44 | 15
144 | 107.8 | 43.95 | 60.3 | O |  | 90# | 试件2 | 4.9 | 4.6711 | 1203.3 | 717.1 | 1206.1 | 63.08 | 63.4 | 63.36 | 63.14 | 63.245 | 14.44 | 1.4354 |  | 1.4684 | 161 | 91 | 44 | 15
144 | 107.8 | 43.95 | 60.3 | O |  | 90# | 试件3（冻） | 4.9 | 4.6711 | 1202.2 | 715.2 | 1204.7 | 62.81 | 62.46 | 62.52 | 62.82 | 62.6525 | 11.48 | 1.152 |  |  | 161 | 91 | 44 | 15
144 | 107.8 | 43.95 | 60.3 | O |  | 90# | 试件4 | 4.9 | 4.6711 | 1204.9 | 717.3 | 1206.8 | 62.76 | 62.84 | 62.61 | 62.5 | 62.6775 | 14.48 | 1.4524 |  |  | 161 | 91 | 44 | 15
144 | 107.8 | 43.95 | 60.3 | O |  | 90# | 试件5（冻） | 4.9 | 4.6711 | 1205.4 | 716.6 | 1207.7 | 62.45 | 62.64 | 62.89 | 62.32 | 62.575 | 11.16 | 1.1213 |  |  | 161 | 91 | 44 | 15
144 | 107.8 | 43.95 | 60.3 | O |  | 90# | 试件6 | 4.9 | 4.6711 | 1203.6 | 714.9 | 1205.8 | 62.48 | 62.84 | 62.99 | 62.64 | 62.7375 | 15.14 | 1.5172 |  |  | 161 | 91 | 44 | 15
144 | 107.8 | 43.95 | 60.3 | O |  | 90# | 试件7（冻） | 4.9 | 4.6711 | 1203.9 | 716.5 | 1207.5 | 63.56 | 63.47 | 63.55 | 63.51 | 63.5225 | 11.04 | 1.0927 |  |  | 161 | 91 | 44 | 15
144 | 107.8 | 43.95 | 60.3 | P | AC-13 | 90# | 试件1（冻） | 4.8 | 4.5802 | 1208.4 | 711.3 | 1214.3 | 64.67 | 64.8 | 64.88 | 64.64 | 64.7475 | 8.16 | 0.79234 | 85.81% | 0.80696 | 161 | 91 | 44 | 15
144 | 107.8 | 43.95 | 60.3 | P |  | 90# | 试件2 | 4.8 | 4.5802 | 1213.6 | 714.4 | 1219.2 | 65.51 | 65.41 | 65.35 | 65.53 | 65.45 | 8.79 | 0.84435 |  | 0.94039 | 161 | 91 | 44 | 15
161 | 91 | 44 | 15 | P |  | 90# | 试件3（冻） | 4.8 | 4.5802 | 1220.6 | 720.3 | 1223.7 | 64.9 | 64.91 | 64.67 | 64.8 | 64.82 | 8.74 | 0.84771 |  |  | 161 | 91 | 44 | 15
161 | 91 | 44 | 15 | P |  | 90# | 试件4 | 4.8 | 4.5802 | 1218.3 | 719.5 | 1221 | 64.57 | 64.17 | 64.24 | 64.39 | 64.3425 | 10.3 | 1.0064 |  |  | 161 | 91 | 44 | 15
161 | 91 | 44 | 15 | P |  | 90# | 试件5（冻） | 4.8 | 4.5802 | 1217.7 | 721.6 | 1219.6 | 63.94 | 63.99 | 63.86 | 63.82 | 63.9025 | 9.07 | 0.89235 |  |  | 161 | 91 | 44 | 15
161 | 91 | 44 | 15 | P |  | 90# | 试件6 | 4.8 | 4.5802 | 1217.9 | 720.6 | 1220.5 | 64.08 | 63.81 | 63.95 | 64.2 | 64.01 | 9.88 | 0.9704 |  |  | 161 | 91 | 44 | 15
161 | 91 | 44 | 15 | P |  | 90# | 试件7（冻） | 4.8 | 4.5802 | 1220.8 | 718.6 | 1222.9 | 64.67 | 64.59 | 64.11 | 64.45 | 64.455 | 7.13 | 0.69547 |  |  | 161 | 91 | 44 | 15
144 | 107.8 | 43.95 | 60.3 | Q | AC-13 | 90# | 试件1（冻） | 4.8 | 4.5802 | 1227.6 | 726.5 | 1228.8 | 63.52 | 63.27 | 63.45 | 63.46 | 63.425 | 13.39 | 1.3273 | 82.85% | 1.1603 | 161 | 91 | 44 | 15
144 | 107.8 | 43.95 | 60.3 | Q |  | 90# | 试件2 | 4.8 | 4.5802 | 1230.3 | 724.2 | 1233.9 | 65.89 | 65.81 | 65.57 | 65.28 | 65.6375 | 15.77 | 1.5105 |  | 1.4005 | 161 | 91 | 44 | 15
144 | 107.8 | 43.95 | 60.3 | Q |  | 90# | 试件3（冻） | 4.8 | 4.5802 | 1234.8 | 736 | 1236.2 | 63.85 | 63.72 | 63.38 | 63.55 | 63.625 | 11.69 | 1.1551 |  |  | 161 | 91 | 44 | 15
144 | 107.8 | 43.95 | 60.3 | Q |  | 90# | 试件4 | 4.8 | 4.5802 | 1236.6 | 734.4 | 1238.9 | 64.18 | 64.32 | 64.59 | 64.56 | 64.4125 | 14.86 | 1.4504 |  |  | 161 | 91 | 44 | 15
144 | 107.8 | 43.95 | 60.3 | Q |  | 90# | 试件5（冻） | 4.8 | 4.5802 | 1238.5 | 735.8 | 1240.2 | 63.91 | 64.02 | 64.25 | 64.23 | 64.1025 | 11.72 | 1.1495 |  |  | 161 | 91 | 44 | 15
161 | 91 | 44 | 15 | Q |  | 90# | 试件6 | 4.8 | 4.5802 | 1213.8 | 712.5 | 1219.3 | 64.44 | 64.77 | 64.63 | 64.8 | 64.66 | 12.76 | 1.2407 |  |  | 161 | 91 | 44 | 15
161 | 91 | 44 | 15 | Q |  | 90# | 试件7（冻） | 4.8 | 4.5802 | 1230.9 | 726 | 1233.1 | 64.69 | 64.48 | 64.59 | 64.61 | 64.5925 | 10.37 | 1.0093 |  |  | 161 | 91 | 44 | 15
161 | 91 | 44 | 15 | M-1 | AC-13-3 | 90# | 试件1（冻） | 4.9 | 4.6711 | 1233.9 | 732.1 | 1236.1 | 64.42 | 64.85 | 64.85 | 64.7 | 64.705 | 10.7 | 1.0397 | 84.97% | 1.0397 | 161 | 91 | 44 | 15
161 | 91 | 44 | 15 | M-1 |  | 90# | 试件2 | 4.9 | 4.6711 | 1219.1 | 721 | 1221.8 | 65.89 | 65.56 | 65.56 | 66.22 | 65.8075 | 12.49 | 1.1932 |  | 1.2236 | 161 | 91 | 44 | 15
161 | 91 | 44 | 15 | M-1 |  | 90# | 试件3（冻） | 4.9 | 4.6711 | 1209.7 | 718 | 1213.3 | 63.34 | 63.81 | 63.81 | 63.21 | 63.5425 | 11.33 | 1.121 |  |  | 161 | 91 | 44 | 15
258 | 72 | 47.6 | 8.2 | M-1 |  | 90# | 试件4 | 4.9 | 4.6711 | 1209.5 | 716.2 | 1213.1 | 64.94 | 65.34 | 65.34 | 64.91 | 65.1325 | 12.99 | 1.2539 |  |  | 161 | 91 | 44 | 15
258 | 72 | 47.6 | 8.2 | M-1 |  | 90# | 试件5（冻） | 4.9 | 4.6711 | 1208.7 | 713.6 | 1212.6 | 66.91 | 66.7 | 66.7 | 66.84 | 66.7875 | 10.18 | 0.95829 |  |  | 161 | 91 | 44 | 15
258 | 72 | 47.6 | 8.2 | I-1 | AC-20-90#-1 | 90#-1（90） | 试件1（冻） | 4.2 | 4.0307 | 1179.4 | 695.3 | 1183.6 | 63.66 | 63.35 | 63.28 | 63.48 | 63.4425 | 10.59 | 1.0494 | 85.92% | 1.0347 | 161 | 91 | 44 | 15
258 | 72 | 47.6 | 8.2 | I-1 |  | 90#-1（90） | 试件2 | 4.2 | 4.0307 | 1178.6 | 696.3 | 1183.7 | 63.41 | 63.68 | 63.74 | 63.38 | 63.5525 | 11.53 | 1.1406 |  | 1.2042 | 161 | 91 | 44 | 15
258 | 72 | 47.6 | 8.2 | I-1 |  | 90#-1（90） | 试件3（冻） | 4.2 | 4.0307 | 1185.5 | 699.4 | 1190.7 | 64.42 | 64.51 | 64.63 | 64.63 | 64.5475 | 10.64 | 1.0363 |  |  | 161 | 91 | 44 | 15
111 | 124 | 41.5 | 56 | I-1 |  | 90#-1（90） | 试件4 | 4.2 | 4.0307 | 1184.7 | 698 | 1187.9 | 63.41 | 63.38 | 63.62 | 63.45 | 63.465 | 12.31 | 1.2195 |  |  | 161 | 91 | 44 | 15
111 | 124 | 41.5 | 56 | I-1 |  | 90#-1（90） | 试件5（冻） | 4.2 | 4.0307 | 1180.4 | 699.8 | 1183.8 | 63.03 | 63.17 | 62.89 | 62.83 | 62.98 | 10.2 | 1.0182 |  |  | 161 | 91 | 44 | 15
111 | 124 | 41.5 | 56 | I-1 |  | 90#-1（90） | 试件6 | 4.2 | 4.0307 | 1182.3 | 696.9 | 1186.3 | 63.65 | 63.71 | 63.7 | 63.54 | 63.65 | 12.68 | 1.2525 |  |  | 161 | 91 | 44 | 15
111 | 124 | 41.5 | 56 | I-1 |  | 90#-1（恒泰锦） | 试件1（冻） | 4.2 | 4.0307 | 1181.9 | 697.8 | 1185.9 | 63.66 | 63.35 | 63.28 | 63.48 | 63.4425 | 11.65 | 1.1545 | 89.42% | 1.1063 | 161 | 91 | 44 | 15
111 | 124 | 41.5 | 56 | I-1 |  | 90#-1（恒泰锦） | 试件2 | 4.2 | 4.0307 | 1184.8 | 697.2 | 1188.5 | 63.41 | 63.68 | 63.74 | 63.38 | 63.5525 | 12.64 | 1.2504 |  | 1.2372 | 161 | 91 | 44 | 15
258 | 72 | 47.6 | 8.2 | I-1 |  | 90#-1（恒泰锦） | 试件3（冻） | 4.2 | 4.0307 | 1186.3 | 699.9 | 1189.8 | 64.42 | 64.51 | 64.63 | 64.63 | 64.5475 | 10.58 | 1.0305 |  |  | 161 | 91 | 44 | 15
258 | 72 | 47.6 | 8.2 | I-1 |  | 90#-1（恒泰锦） | 试件4 | 4.2 | 4.0307 | 1187.1 | 701.5 | 1190.7 | 63.41 | 63.38 | 63.62 | 63.45 | 63.465 | 12.43 | 1.2313 |  |  | 161 | 91 | 44 | 15
258 | 72 | 47.6 | 8.2 | I-1 |  | 90#-1（恒泰锦） | 试件5（冻） | 4.2 | 4.0307 | 1181.5 | 697.5 | 1185.6 | 63.03 | 63.17 | 62.89 | 62.83 | 62.98 | 11.36 | 1.134 |  |  | 161 | 91 | 44 | 15
258 | 72 | 47.6 | 8.2 | I-1 |  | 90#-1（恒泰锦） | 试件6 | 4.2 | 4.0307 | 1185.4 | 699 | 1189.5 | 63.65 | 63.71 | 63.7 | 63.54 | 63.65 | 12.45 | 1.2297 |  |  | 161 | 91 | 44 | 15
161 | 91 | 44 | 15 | I-1 |  | 90#-1（路宝) | 试件1（冻） | 4.2 | 4.0307 | 1183.9 | 701.3 | 1187.8 | 62.78 | 62.75 | 62.88 | 62.97 | 62.845 | 11.33 | 1.1335 | 92.63% | 1.1557 | 161 | 91 | 44 | 15
161 | 91 | 44 | 15 | I-1 |  | 90#-1（路宝) | 试件2 | 4.2 | 4.0307 | 1176.7 | 700.1 | 1182.7 | 64.17 | 63.96 | 63.86 | 63.97 | 63.99 | 12.4 | 1.2183 |  | 1.2477 | 161 | 91 | 44 | 15
161 | 91 | 44 | 15 | I-1 |  | 90#-1（路宝) | 试件3（冻） | 4.2 | 4.0307 | 1184.2 | 702.6 | 1188.5 | 63.04 | 63.03 | 63.05 | 63.29 | 63.1025 | 11.73 | 1.1687 |  |  | 161 | 91 | 44 | 15
161 | 91 | 44 | 15 | I-1 |  | 90#-1（路宝) | 试件4 | 4.2 | 4.0307 | 1185.2 | 701.3 | 1189.1 | 62.7 | 62.54 | 62.45 | 62.63 | 62.58 | 12.62 | 1.2678 |  |  | 161 | 91 | 44 | 15
161 | 91 | 44 | 15 | I-1 |  | 90#-1（路宝) | 试件5（冻） | 4.2 | 4.0307 | 1182.9 | 700.6 | 1185.5 | 62.59 | 62.3 | 62.26 | 62.37 | 62.38 | 11.56 | 1.1651 |  |  | 161 | 91 | 44 | 15
161 | 91 | 44 | 15 | I-1 |  | 90#-1（路宝) | 试件6 | 4.2 | 4.0307 | 1186 | 701.8 | 1192.7 | 63.78 | 63.92 | 64.18 | 63.42 | 63.825 | 12.76 | 1.2569 |  |  | 161 | 91 | 44 | 15
|  |  |  | I-1 |  | 90#-1（英杰维特） | 试件1（冻） | 4.2 | 4.0307 | 1204.1 | 716.3 | 1206.6 | 62.13 | 62.1 | 62 | 62.2 | 62.1075 | 12.24 | 1.239 | 91.59% | 1.2162 | 161 | 91 | 44 | 15
|  |  |  | I-1 |  | 90#-1（英杰维特） | 试件2 | 4.2 | 4.0307 | 1195.1 | 711.2 | 1197.9 | 62.57 | 62.34 | 62.35 | 62.59 | 62.4625 | 13.44 | 1.3528 |  | 1.3279 | 161 | 91 | 44 | 15
|  |  |  | I-1 |  | 90#-1（英杰维特） | 试件3（冻） | 4.2 | 4.0307 | 1207.5 | 718.4 | 1210.2 | 62.34 | 62.22 | 62.24 | 62.36 | 62.29 | 11.3 | 1.1405 |  |  | 161 | 91 | 44 | 15
|  |  |  | I-1 |  | 90#-1（英杰维特） | 试件4 | 4.2 | 4.0307 | 1202.5 | 715.9 | 1206.5 | 63.48 | 63.61 | 63.34 | 63.55 | 63.495 | 13.17 | 1.304 |  |  | 161 | 91 | 44 | 15
|  |  |  | I-1 |  | 90#-1（英杰维特） | 试件5（冻） | 4.2 | 4.0307 | 1204.4 | 716.7 | 1207.4 | 62.77 | 62.8 | 62.93 | 62.56 | 62.765 | 12.67 | 1.2691 |  |  | 161 | 91 | 44 | 15
|  |  |  | I-1 |  | 90#-1（英杰维特） | 试件6 | 4.2 | 4.0307 | 1208.8 | 720.4 | 1212 | 63.38 | 63.52 | 63.55 | 63.3 | 63.4375 | 13.39 | 1.327 |  |  | 161 | 91 | 44 | 15
|  |  |  | I-1 | AC-20-90#-3 | 90#-3 | 试件1（冻） | 4.2 | 4.0307 | 1187.4 | 703.4 | 1190.5 | 63.44 | 63.36 | 63.28 | 63.51 | 63.3975 | 12.24 | 1.2138 | 92.79% | 1.2347 | 161 | 91 | 44 | 15
|  |  |  | I-1 |  | 90#-3 | 试件2 | 4.2 | 4.0307 | 1183.2 | 703.4 | 1185.4 | 61.66 | 61.9 | 62.09 | 61.95 | 61.9 | 13.44 | 1.3651 |  | 1.3306 | 161 | 91 | 44 | 15
|  |  |  | I-1 |  | 90#-3 | 试件3（冻） | 4.2 | 4.0307 | 1186.7 | 701.7 | 1189.3 | 63.25 | 63 | 63.14 | 63.23 | 63.155 | 11.3 | 1.1249 |  |  | 161 | 91 | 44 | 15
|  |  |  | I-1 |  | 90#-3 | 试件4 | 4.2 | 4.0307 | 1183 | 701.5 | 1186.5 | 62.98 | 62.8 | 63.02 | 63.09 | 62.9725 | 13.17 | 1.3149 |  |  | 161 | 91 | 44 | 15
|  |  |  | I-1 |  | 90#-3 | 试件5（冻） | 4.2 | 4.0307 | 1188 | 704 | 1191.4 | 62.65 | 62.51 | 62.45 | 62.56 | 62.5425 | 12.67 | 1.2736 |  |  | 161 | 91 | 44 | 15
|  |  |  | I-1 |  | 90#-3 | 试件6 | 4.2 | 4.0307 | 1189.1 | 705.8 | 1193.7 | 63.99 | 64.32 | 64.29 | 64.08 | 64.17 | 13.39 | 1.3119 |  |  | 161 | 91 | 44 | 15
|  |  |  | I-1 |  | 90#-3 | 试件7（冻） | 4.2 | 4.0307 | 1190.8 | 699.7 | 1193.9 | 63.62 | 63.29 | 63.34 | 63.59 | 63.46 | 13.39 | 1.3266 |  |  | 161 | 91 | 44 | 15
|  |  |  | I-1 | AC-20-90#-4 | 90#-4 | 试件1（冻） | 4.2 | 4.0307 | 1176.5 | 692.1 | 1180 | 63.44 | 63.36 | 63.28 | 63.51 | 63.3975 | 13.6 | 1.3487 | 91.39% | 1.3948 | 161 | 91 | 44 | 15
|  |  |  | I-1 |  | 90#-4 | 试件2 | 4.2 | 4.0307 | 1177.9 | 692.1 | 1180.4 | 61.66 | 61.9 | 62.09 | 61.95 | 61.9 | 12.73 | 1.2929 |  | 1.2747 | 161 | 91 | 44 | 15
|  |  |  | I-1 |  | 90#-4 | 试件3（冻） | 4.2 | 4.0307 | 1181.9 | 695.8 | 1184.4 | 63.25 | 63 | 63.14 | 63.23 | 63.155 | 14.64 | 1.4574 |  |  | 161 | 91 | 44 | 15
|  |  |  | I-1 |  | 90#-4 | 试件4 | 4.2 | 4.0307 | 1180.4 | 694.6 | 1184.2 | 62.98 | 62.8 | 63.02 | 63.09 | 62.9725 | 12.92 | 1.2899 |  |  | 161 | 91 | 44 | 15
|  |  |  | I-1 |  | 90#-4 | 试件5（冻） | 4.2 | 4.0307 | 1181.7 | 697.9 | 1188.4 | 62.65 | 62.51 | 62.45 | 62.56 | 62.5425 | 13.71 | 1.3782 |  |  | 161 | 91 | 44 | 15
|  |  |  | I-1 |  | 90#-4 | 试件6 | 4.2 | 4.0307 | 1179.6 | 695 | 1183.7 | 63.99 | 64.32 | 64.29 | 64.08 | 64.17 | 12.67 | 1.2413 |  |  | 161 | 91 | 44 | 15
|  |  |  | I-1 |  | 70#-4 | 试件1（冻） | 4.2 | 4.0307 | 1176.5 | 692.1 | 1180 | 63.44 | 63.36 | 63.28 | 63.51 | 63.3975 | 10.67 | 1.0581 | 85.82% | 1.0889 | 258 | 72 | 47.6 | 8.2
|  |  |  | I-1 |  | 70#-4 | 试件2 | 4.2 | 4.0307 | 1177.9 | 692.1 | 1180.4 | 61.66 | 61.9 | 62.09 | 61.95 | 61.9 | 12.26 | 1.2452 |  | 1.2687 | 258 | 72 | 47.6 | 8.2
|  |  |  | I-1 |  | 70#-4 | 试件3（冻） | 4.2 | 4.0307 | 1181.9 | 695.8 | 1184.4 | 63.25 | 63 | 63.14 | 63.23 | 63.155 | 11.41 | 1.1359 |  |  | 258 | 72 | 47.6 | 8.2
|  |  |  | I-1 |  | 70#-4 | 试件4 | 4.2 | 4.0307 | 1180.4 | 694.6 | 1184.2 | 62.98 | 62.8 | 63.02 | 63.09 | 62.9725 | 12.59 | 1.257 |  |  | 258 | 72 | 47.6 | 8.2
|  |  |  | I-1 |  | 70#-4 | 试件5（冻） | 4.2 | 4.0307 | 1181.7 | 697.9 | 1188.4 | 62.65 | 62.51 | 62.45 | 62.56 | 62.5425 | 10.67 | 1.0726 |  |  | 258 | 72 | 47.6 | 8.2
|  |  |  | I-1 |  | 70#-4 | 试件6 | 4.2 | 4.0307 | 1179.6 | 695 | 1183.7 | 63.99 | 64.32 | 64.29 | 64.08 | 64.17 | 13.31 | 1.304 |  |  | 258 | 72 | 47.6 | 8.2
|  |  |  | R | AC-13 | 70# | 试件1（冻） | 5.2 | 4.943 | 1187.4 | 692.7 | 1190.9 | 63.7 | 63.57 | 63.39 | 63.97 | 63.6575 | 13.43 | 1.3264 | 73.94% | 1.2554 | 258 | 72 | 47.6 | 8.2
|  |  |  | R |  | 70# | 试件2 | 5.2 | 4.943 | 1198.6 | 700.3 | 1200.8 | 62.71 | 63.2 | 63.17 | 63.2 | 63.07 | 14.01 | 1.3966 |  | 1.6978 | 258 | 72 | 47.6 | 8.2
|  |  |  | R |  | 70# | 试件3（冻） | 5.2 | 4.943 | 1196.5 | 694.9 | 1199.1 | 64.21 | 64.06 | 64.25 | 63.86 | 64.095 | 12.93 | 1.2683 |  |  | 258 | 72 | 47.6 | 8.2
|  |  |  | R |  | 70# | 试件4 | 5.2 | 4.943 | 1197.4 | 696.5 | 1200.3 | 63.03 | 63.47 | 64.27 | 63.28 | 63.5125 | 19.91 | 1.9709 |  |  | 258 | 72 | 47.6 | 8.2
|  |  |  | R |  | 70# | 试件5（冻） | 5.2 | 4.943 | 1195.5 | 695.5 | 1197.5 | 63.68 | 63.24 | 63.07 | 63.52 | 63.3775 | 11.81 | 1.1715 |  |  | 258 | 72 | 47.6 | 8.2
|  |  |  | R |  | 70# | 试件6 | 5.2 | 4.943 | 1196.6 | 696.8 | 1198.6 | 63.7 | 63.69 | 63.54 | 63.92 | 63.7125 | 17.49 | 1.7259 |  |  | 258 | 72 | 47.6 | 8.2
|  |  |  | R |  | 90# | 试件1（冻） | 5.2 | 4.943 | 1188.2 | 687.8 | 1193 | 63.53 | 63.57 | 63.39 | 63.97 | 63.615 | 12.03 | 1.1889 | 79.35% | 1.2212 | 161 | 91 | 44 | 15
|  |  |  | R |  | 90# | 试件2 | 5.2 | 4.943 | 1173.5 | 679.8 | 1176.5 | 62.71 | 63.2 | 63.17 | 63.2 | 63.07 | 14.33 | 1.4285 |  | 1.539 | 161 | 91 | 44 | 15
|  |  |  | R |  | 90# | 试件3（冻） | 5.2 | 4.943 | 1174.4 | 679.3 | 1176.2 | 64.21 | 64.06 | 64.25 | 63.86 | 64.095 | 12.72 | 1.2477 |  |  | 161 | 91 | 44 | 15
|  |  |  | R |  | 90# | 试件4 | 5.2 | 4.943 | 1182 | 685.9 | 1187.2 | 63.03 | 63.47 | 64.27 | 63.28 | 63.5125 | 16.69 | 1.6521 |  |  | 161 | 91 | 44 | 15
|  |  |  | R |  | 90# | 试件5（冻） | 5.2 | 4.943 | 1179.6 | 682.2 | 1182.4 | 63.68 | 63.24 | 63.07 | 63.52 | 63.3775 | 12.37 | 1.2271 |  |  | 161 | 91 | 44 | 15
|  |  |  | R |  | 90# | 试件6 | 5.2 | 4.943 | 1179.8 | 683.5 | 1183.1 | 63.7 | 63.69 | 63.54 | 63.92 | 63.7125 | 15.57 | 1.5364 |  |  | 161 | 91 | 44 | 15
|  |  |  | S | AC-13 | 70# | 试件1 | 5.5 | 5.2133 | 1188.4 | 695.7 | 1191.3 | 64.31 | 64.09 | 64.03 | 64.52 | 64.24 | 14.85 | 1.4533 | 89.79% | 1.5203 | 258 | 72 | 47.6 | 8.2
|  |  |  | S |  | 70# | 试件2 | 5.5 | 5.2133 | 1200.8 | 705.8 | 1204.6 | 64.3 | 65 | 65.44 | 65.09 | 64.64 | 16.32 | 1.5873 |  | 1.365 | 258 | 72 | 47.6 | 8.2
|  |  |  | S |  | 70# | 试件3（冻） | 5.5 | 5.2133 | 1199.1 | 706.4 | 1201.4 | 63.42 | 63.76 | 63.62 | 63.73 | 62.25 | 14.46 | 1.4604 |  |  | 258 | 72 | 47.6 | 8.2
|  |  |  | S |  | 70# | 试件4（冻） | 5.5 | 5.2133 | 1202.2 | 715.7 | 1204.4 | 62.12 | 62.45 | 62.39 | 62.47 | 64.57 | 13.04 | 1.2697 |  |  | 258 | 72 | 47.6 | 8.2
|  |  |  | S |  | 110#-1 | 试件1 | 5.5 | 5.2133 | 1203.3 | 717.1 | 1206.1 | 63.08 | 63.4 | 63.36 | 63.14 | 62.9 | 20.02 | 2.001 | 86.56% | 2.0253 | 144 | 107.8 | 43.95 | 60.3
|  |  |  | S |  | 110#-1 | 试件2 | 5.5 | 5.2133 | 1202.2 | 715.2 | 1204.7 | 62.81 | 62.46 | 62.52 | 62.82 | 63.59 | 20.73 | 2.0495 |  | 1.7531 | 144 | 107.8 | 43.95 | 60.3
|  |  |  | S |  | 110#-1 | 试件3（冻） | 5.5 | 5.2133 | 1204.9 | 717.3 | 1206.8 | 62.76 | 62.84 | 62.61 | 62.5 | 62.99 | 17.77 | 1.7736 |  |  | 144 | 107.8 | 43.95 | 60.3
|  |  |  | S |  | 110#-1 | 试件4（冻） | 5.5 | 5.2133 | 1205.4 | 716.6 | 1207.7 | 62.45 | 62.64 | 62.89 | 62.32 | 63.9 | 17.61 | 1.7326 |  |  | 144 | 107.8 | 43.95 | 60.3
|  |  |  | S |  | 110#-2 | 试件1 | 5.5 | 5.2133 | 1203.6 | 714.9 | 1205.8 | 62.48 | 62.84 | 62.99 | 62.64 | 64.8 | 16.69 | 1.6193 | 86.09% | 1.6097 | 144 | 107.8 | 43.95 | 60.3
|  |  |  | S |  | 110#-2 | 试件2 | 5.5 | 5.2133 | 1203.9 | 716.5 | 1207.5 | 63.56 | 63.47 | 63.55 | 63.51 | 64.28 | 16.36 | 1.6001 |  | 1.3857 | 144 | 107.8 | 43.95 | 60.3
|  |  |  | S |  | 110#-2 | 试件3（冻） | 5.5 | 5.2133 | 1208.4 | 711.3 | 1214.3 | 64.67 | 64.8 | 64.88 | 64.64 | 64.34 | 14.95 | 1.4608 |  |  | 144 | 107.8 | 43.95 | 60.3
|  |  |  | S |  | 110#-2 | 试件4（冻） | 5.5 | 5.2133 | 1213.6 | 714.4 | 1219.2 | 65.51 | 65.41 | 65.35 | 65.53 | 64.71 | 13.49 | 1.3106 |  |  | 144 | 107.8 | 43.95 | 60.3
|  |  |  | T | AC-20-90# | 90# | 试件1（冻） | 4.2 | 4.0307 | 1166.7 | 670.5 | 1169.3 | 64.76 | 63.83 | 64.3 | 63.99 | 64.22 | 12.39 | 1.213 | 84.57% | 1.2321 | 161 | 91 | 44 | 15
|  |  |  | T |  | 90# | 试件2 | 4.2 | 4.0307 | 1171.5 | 671.7 | 1174.8 | 63.98 | 64.92 | 64.98 | 64.4 | 64.57 | 12.42 | 1.2093 |  | 1.4569 | 161 | 91 | 44 | 15
|  |  |  | T |  | 90# | 试件3（冻） | 4.2 | 4.0307 | 1170.5 | 673.4 | 1173.5 | 64.53 | 64.85 | 64.02 | 64.53 | 64.4825 | 10.62 | 1.0354 |  |  | 161 | 91 | 44 | 15
|  |  |  | T |  | 90# | 试件4 | 4.2 | 4.0307 | 1168.1 | 670.5 | 1170.1 | 63.64 | 62.65 | 63.41 | 63.47 | 63.2925 | 16 | 1.5893 |  |  | 161 | 91 | 44 | 15
|  |  |  | T |  | 90# | 试件5（冻） | 4.2 | 4.0307 | 1162.7 | 666.5 | 1164 | 64.15 | 64.1 | 63.92 | 63.84 | 64.0025 | 14.74 | 1.4479 |  |  | 161 | 91 | 44 | 15
|  |  |  | T |  | 90# | 试件6 | 4.2 | 4.0307 | 1176 | 678 | 1180.4 | 64.82 | 64.83 | 64.88 | 64.93 | 64.865 | 16.22 | 1.5721 |  |  | 161 | 91 | 44 | 15
|  |  |  | V | AC-13 | 110# | 试件1（冻） | 4.8 | 4.58 | 1215.6 | 716.9 | 1217 | 63.37 | 63.14 | 63.08 | 63.08 | 63.17 | 10.96 | 1.09 | 89% | 1.1 | 144 | 107.8 | 43.95 | 60.3
|  |  |  | V |  | 110# | 试件2 | 4.8 | 4.58 | 1216.7 | 717.5 | 1218.5 | 64.36 | 63.91 | 64.01 | 63.81 | 64.02 | 12.52 | 1.23 |  | 1.23 | 144 | 107.8 | 43.95 | 60.3
|  |  |  | V |  | 110# | 试件3（冻） | 4.8 | 4.58 | 1212.9 | 713 | 1214.3 | 63.46 | 63.54 | 63.35 | 63.44 | 63.45 | 11.82 | 1.17 |  |  | 144 | 107.8 | 43.95 | 60.3
|  |  |  | V |  | 110# | 试件4 | 4.8 | 4.58 | 1217.8 | 716.3 | 1219.4 | 65 | 65.15 | 64.94 | 65.1 | 65.05 | 11.66 | 1.13 |  |  | 144 | 107.8 | 43.95 | 60.3
|  |  |  | V |  | 110# | 试件5（冻） | 4.8 | 4.58 | 1212.4 | 711.4 | 1214.1 | 64.33 | 63.86 | 63.91 | 64.19 | 64.07 | 10.49 | 1.03 |  |  | 144 | 107.8 | 43.95 | 60.3
|  |  |  | V |  | 110# | 试件6 | 4.8 | 4.58 | 1210.6 | 710.6 | 1211.7 | 63.65 | 63.6 | 64 | 64.02 | 63.82 | 13.46 | 1.33 |  |  | 144 | 107.8 | 43.95 | 60.3
|  |  |  | W | AC-13-1 | 90#-1 | 试件1（冻） | 4.6 | 4.4 | 1188.9 | 689.7 | 1191 | 65.54 | 65.53 | 65.73 | 65.72 | 65.63 | 8.14 | 0.78 | 83% | 0.86 | 161 | 91 | 44 | 15
|  |  |  | W |  | 90#-1 | 试件2 | 4.6 | 4.4 | 1188.2 | 689.6 | 1191.7 | 63.28 | 64.77 | 64.46 | 64.48 | 64.25 | 10.48 | 1.03 |  | 1.03 | 161 | 91 | 44 | 15
|  |  |  | W |  | 90#-1 | 试件3（冻） | 4.6 | 4.4 | 1190.9 | 691.4 | 1193.9 | 64.78 | 64.68 | 64.74 | 64.04 | 64.56 | 9.02 | 0.88 |  |  | 161 | 91 | 44 | 15
|  |  |  | W |  | 90#-1 | 试件4 | 4.6 | 4.4 | 1182 | 687.1 | 1185.9 | 65.01 | 64.74 | 63.94 | 65.07 | 64.69 | 11.2 | 1.09 |  |  | 161 | 91 | 44 | 15
|  |  |  | W |  | 90#-1 | 试件5（冻） | 4.6 | 4.4 | 1179.8 | 684.5 | 1183.6 | 63.1 | 64.74 | 64.75 | 64.38 | 64.24 | 9.39 | 0.92 |  |  | 161 | 91 | 44 | 15
|  |  |  | W |  | 90#-1 | 试件6 | 4.6 | 4.4 | 1177.9 | 683.6 | 1182.2 | 64.52 | 64.57 | 65.08 | 65.09 | 64.82 | 10.08 | 0.98 |  |  | 161 | 91 | 44 | 15
|  |  |  | W |  | 70#-1 | 试件1（冻） | 4.6 | 4.4 | 1178.8 | 679.4 | 1183.2 | 65.22 | 64.41 | 65.07 | 64.22 | 64.73 | 8.81 | 0.86 | 82% | 0.8 | 258 | 72 | 47.6 | 8.2
|  |  |  | W |  | 70#-1 | 试件2 | 4.6 | 4.4 | 1172.3 | 676 | 1176.4 | 64.33 | 64.68 | 63.62 | 63.87 | 64.13 | 10.39 | 1.02 |  | 0.98 | 258 | 72 | 47.6 | 8.2
|  |  |  | W |  | 70#-1 | 试件3（冻） | 4.6 | 4.4 | 1170 | 671.2 | 1174.9 | 64.5 | 64.65 | 64.98 | 64.89 | 64.76 | 8.36 | 0.81 |  |  | 258 | 72 | 47.6 | 8.2
|  |  |  | W |  | 70#-1 | 试件4 | 4.6 | 4.4 | 1176.5 | 677.3 | 1183.3 | 64.84 | 65.22 | 64.86 | 65.31 | 65.06 | 10.44 | 1.01 |  |  | 258 | 72 | 47.6 | 8.2
|  |  |  | W |  | 70#-1 | 试件5（冻） | 4.6 | 4.4 | 1170.7 | 671.1 | 1173.8 | 64.43 | 64.92 | 65.43 | 64.76 | 64.89 | 7.53 | 0.73 |  |  | 258 | 72 | 47.6 | 8.2
|  |  |  | W |  | 70#-1 | 试件6 | 4.6 | 4.4 | 1168.8 | 670.3 | 1172.8 | 65.13 | 64.03 | 64.92 | 64.51 | 64.65 | 9.37 | 0.91 |  |  | 258 | 72 | 47.6 | 8.2
|  |  |  | W | AC-13-2 | 130#-2 | 试件1（冻） | 4.6 | 4.4 | 1217.5 | 712.8 | 1218.2 | 64.17 | 64.44 | 64 | 64.06 | 64.17 | 10.22 | 1 | 85% | 0.99 | 111 | 124 | 41.5 | 56
|  |  |  | W |  | 130#-2 | 试件2 | 4.6 | 4.4 | 1205.1 | 707.1 | 1206 | 64.79 | 64.77 | 64.67 | 64.68 | 64.73 | 12.24 | 1.19 |  | 1.17 | 111 | 124 | 41.5 | 56
|  |  |  | W |  | 130#-2 | 试件3（冻） | 4.6 | 4.4 | 1209.4 | 710.7 | 1210.4 | 64.26 | 64.42 | 64.32 | 64.27 | 64.32 | 10.93 | 1.07 |  |  | 111 | 124 | 41.5 | 56
|  |  |  | W |  | 130#-2 | 试件4 | 4.6 | 4.4 | 1201.4 | 705.1 | 1202.3 | 64.7 | 64.87 | 64.56 | 64.76 | 64.72 | 11.94 | 1.16 |  |  | 111 | 124 | 41.5 | 56
|  |  |  | W |  | 130#-2 | 试件5（冻） | 4.6 | 4.4 | 1201.7 | 705.7 | 1203 | 64.78 | 64.34 | 64.77 | 64.87 | 64.69 | 9.28 | 0.9 |  |  | 111 | 124 | 41.5 | 56
|  |  |  | W |  | 130#-2 | 试件6 | 4.6 | 4.4 | 1189.1 | 702.1 | 1190 | 65.38 | 65.32 | 65.54 | 64.22 | 65.12 | 11.97 | 1.16 |  |  | 111 | 124 | 41.5 | 56
|  |  |  | W |  | 70#-2 | 试件1（冻） | 4.6 | 4.4 | 1176.7 | 684.9 | 1182.2 | 64.21 | 63.77 | 64.14 | 63.77 | 63.97 | 10.66 | 1.05 | 80% | 1.1 | 258 | 72 | 47.6 | 8.2
|  |  |  | W |  | 70#-2 | 试件2 | 4.6 | 4.4 | 1178.7 | 686.1 | 1182.7 | 64.11 | 64.16 | 64.65 | 63.93 | 64.21 | 14.92 | 1.46 |  | 1.37 | 258 | 72 | 47.6 | 8.2
|  |  |  | W |  | 70#-2 | 试件3（冻） | 4.6 | 4.4 | 1179 | 684.9 | 1184.2 | 63.42 | 63.44 | 63.5 | 63.26 | 63.41 | 11.43 | 1.13 |  |  | 258 | 72 | 47.6 | 8.2
|  |  |  | W |  | 70#-2 | 试件4 | 4.6 | 4.4 | 1185.2 | 687.3 | 1190.6 | 64.21 | 64.22 | 64.38 | 64.5 | 64.33 | 13.28 | 1.3 |  |  | 258 | 72 | 47.6 | 8.2
|  |  |  | W |  | 70#-2 | 试件5（冻） | 4.6 | 4.4 | 1191 | 693 | 1195.8 | 64.78 | 64.66 | 64.35 | 64.36 | 64.54 | 11.39 | 1.11 |  |  | 258 | 72 | 47.6 | 8.2
|  |  |  | W |  | 70#-2 | 试件6 | 4.6 | 4.4 | 1207 | 700.2 | 1211.8 | 62.97 | 63.86 | 63.1 | 63.01 | 63.24 | 13.6 | 1.35 |  |  | 258 | 72 | 47.6 | 8.2
|  |  |  | X | AC-13 | 90# | 试件1（冻） | 4.6 | 4.3977 | 1204.1 | 716.3 | 1206.6 | 62.13 | 62.1 | 62 | 62.2 | 64.96 | 9.2 | 0.8904 | 0.90523 | 0.90351
|  |  |  | X |  | 90# | 试件2 | 4.6 | 4.3977 | 1195.1 | 711.2 | 1197.9 | 62.57 | 62.34 | 62.35 | 62.59 | 63.8825 | 9.4 | 0.9251 |  | 0.9981
|  |  |  | X |  | 90# | 试件3（冻） | 4.6 | 4.3977 | 1207.5 | 718.4 | 1210.2 | 62.34 | 62.22 | 62.24 | 62.36 | 63.595 | 9.4 | 0.92928
|  |  |  | X |  | 90# | 试件4 | 4.6 | 4.3977 | 1202.5 | 715.9 | 1206.5 | 63.48 | 63.61 | 63.34 | 63.55 | 64.16 | 10.11 | 0.99067
|  |  |  | X |  | 90# | 试件5（冻） | 4.6 | 4.3977 | 1204.4 | 716.7 | 1207.4 | 62.77 | 62.8 | 62.93 | 62.56 | 64.3625 | 9.12 | 0.89085
|  |  |  | X |  | 90# | 试件6 | 4.6 | 4.3977 | 1208.8 | 720.4 | 1212 | 63.38 | 63.52 | 63.55 | 63.3 | 64.7625 | 11.11 | 1.0785
|  |  |  | Z | AC-13-1 | 90#-1 | 试件1（冻） | 4.6 | 4.3977 | 1204.1 | 716.3 | 1206.6 | 63.44 | 63.36 | 63.28 | 63.51 | 63.3975 | 11.65 | 1.1553 | 0.80199 | 1.1473
|  |  |  | Z |  | 90#-1 | 试件2 | 4.6 | 4.3977 | 1195.1 | 711.2 | 1197.9 | 61.66 | 61.9 | 62.09 | 61.95 | 61.9 | 15.02 | 1.5255 |  | 1.4306
|  |  |  | Z |  | 90#-1 | 试件3（冻） | 4.6 | 4.3977 | 1207.5 | 718.4 | 1210.2 | 63.25 | 63 | 63.14 | 63.23 | 63.155 | 10.65 | 1.0602
|  |  |  | Z |  | 90#-1 | 试件4 | 4.6 | 4.3977 | 1202.5 | 715.9 | 1206.5 | 62.98 | 62.8 | 63.02 | 63.09 | 62.9725 | 14.37 | 1.4347
|  |  |  | Z |  | 90#-1 | 试件5（冻） | 4.6 | 4.3977 | 1204.4 | 716.7 | 1207.4 | 62.65 | 62.51 | 62.45 | 62.56 | 62.5425 | 12.2 | 1.2264
|  |  |  | Z |  | 90#-1 | 试件6 | 4.6 | 4.3977 | 1208.8 | 720.4 | 1212 | 63.99 | 64.32 | 64.29 | 64.08 | 64.17 | 13.59 | 1.3315
|  |  |  | Z | AC-13-2 | 90#-2 | 试件1（冻） | 4.8 | 4.5802 | 1209.3 | 722.8 | 1211.1 | 63.65 | 63.71 | 63.7 | 63.54 | 63.65 | 11.69 | 1.1547 | 0.81034 | 1.1477
|  |  |  | Z |  | 90#-2 | 试件2 | 4.8 | 4.5802 | 1213.5 | 726.4 | 1216.2 | 63.66 | 63.35 | 63.28 | 63.48 | 63.4425 | 14.64 | 1.4508 |  | 1.4164
|  |  |  | Z |  | 90#-2 | 试件3（冻） | 4.8 | 4.5802 | 1212.8 | 723.8 | 1215.6 | 63.41 | 63.68 | 63.74 | 63.38 | 63.5525 | 11.29 | 1.1169
|  |  |  | Z |  | 90#-2 | 试件4 | 4.8 | 4.5802 | 1214.7 | 723.3 | 1222.3 | 64.42 | 64.51 | 64.63 | 64.63 | 64.5475 | 13.89 | 1.3529
|  |  |  | Z |  | 90#-2 | 试件5（冻） | 4.8 | 4.5802 | 1212.8 | 722.5 | 1215.5 | 63.41 | 63.38 | 63.62 | 63.45 | 63.465 | 11.02 | 1.0917
|  |  |  | Z |  | 90#-2 | 试件6 | 4.8 | 4.5802 | 1215.3 | 722.1 | 1219.2 | 63.03 | 63.17 | 62.89 | 62.83 | 62.98 | 14.48 | 1.4455
|  |  |  | 1A | AC-13 | 130# | 试件1 | 4.8 | 4.5802 | 1145 | 670.9 | 1149.2 | 62.66 | 62.77 | 62.6 | 62.57 | 62.6767 | 12.24 | 1.2278 | 0.88392 | 1.1591
|  |  |  | 1A | AC-13 | 130# | 试件2(冻) | 4.8 | 4.5802 | 1153.1 | 678.1 | 1158.5 | 63.36 | 63.87 | 63.56 | 63.35 | 63.5967 | 10.16 | 1.0044 |  | 1.0246
|  |  |  | 1A | AC-13 | 130# | 试件3 | 4.8 | 4.5802 | 1152.6 | 679 | 1157.5 | 63.84 | 63.3 | 63.69 | 63.76 | 63.61 | 11.43 | 1.1297
|  |  |  | 1A | AC-13 | 130# | 试件4(冻) | 4.8 | 4.5802 | 1148 | 676.3 | 1152.9 | 64.21 | 63.43 | 63.69 | 63.24 | 63.7767 | 10.65 | 1.0499
|  |  |  | 1A | AC-13 | 130# | 试件5 | 4.8 | 4.5802 | 1149 | 678.1 | 1153.8 | 64.14 | 63.8 | 63.39 | 63.64 | 63.7767 | 11.36 | 1.1199
|  |  |  | 1A | AC-13 | 130# | 试件6(冻) | 4.8 | 4.5802 | 1147.6 | 678.3 | 1151.5 | 64.59 | 63.92 | 64.09 | 64.42 | 64.2 | 10.41 | 1.0194
|  |  |  | 1B | AC-13-1 | AC-13-1（90#） | 试件1 | 4.8 | 4.5802 | 1224.2 | 728.8 | 1227.3 | 63.57 | 63.61 | 63.75 | 63.75 | 63.67 | 9.28 | 0.91634 | 0.86631 | 1.0662
|  |  |  | 1B | AC-13-1 | AC-13-1（90#） | 试件2(冻) | 4.8 | 4.5802 | 1224.2 | 727.9 | 1227.6 | 63.82 | 63.94 | 63.9 | 63.79 | 63.8625 | 9.98 | 0.98249 |  | 0.92364
|  |  |  | 1B | AC-13-1 | AC-13-1（90#） | 试件3 | 4.8 | 4.5802 | 1220.7 | 723.9 | 1224 | 64.07 | 64.36 | 64.33 | 64.34 | 64.275 | 11.08 | 1.0838
|  |  |  | 1B | AC-13-1 | AC-13-1（90#） | 试件4(冻) | 4.8 | 4.5802 | 1215.1 | 721 | 1218.5 | 63.8 | 64 | 63.74 | 63.64 | 63.795 | 8.31 | 0.81895
|  |  |  | 1B | AC-13-1 | AC-13-1（90#） | 试件5 | 4.8 | 4.5802 | 1221.1 | 722.9 | 1223.2 | 63.65 | 64.71 | 63.66 | 63.57 | 63.8975 | 12.18 | 1.1984
|  |  |  | 1B | AC-13-1 | AC-13-1（90#） | 试件6(冻) | 4.8 | 4.5802 | 1213.4 | 719.7 | 1217.6 | 63.72 | 63.62 | 63.6 | 63.53 | 63.6175 | 9.81 | 0.96947
|  |  |  | 1B | AC-13-2 | AC-13-2（110#） | 试件1 | 4.8 | 4.5802 | 1228.3 | 727.6 | 1234.6 | 64.77 | 64.77 | 64.77 | 64.8 | 64.7775 | 11.75 | 1.1404 | 0.89867 | 1.14
|  |  |  | 1B | AC-13-2 | AC-13-2（110#） | 试件2(冻) | 4.8 | 4.5802 | 1222 | 724.7 | 1228 | 64.21 | 64.31 | 64.47 | 64.47 | 64.365 | 9.45 | 0.92305 |  | 1.0245
|  |  |  | 1B | AC-13-2 | AC-13-2（110#） | 试件3 | 4.8 | 4.5802 | 1220.5 | 722.6 | 1225 | 65.14 | 65.3 | 65.21 | 65.21 | 65.215 | 11.99 | 1.1559
|  |  |  | 1B | AC-13-2 | AC-13-2（110#） | 试件4(冻) | 4.8 | 4.5802 | 1217.9 | 719.5 | 1221.7 | 64.8 | 64.77 | 64.9 | 64.9 | 64.8425 | 9.38 | 0.90947
|  |  |  | 1B | AC-13-2 | AC-13-2（110#） | 试件5 | 4.8 | 4.5802 | 1216.5 | 717.3 | 1220.1 | 65.17 | 65.52 | 65.37 | 65.52 | 65.395 | 11.69 | 1.1239
|  |  |  | 1B | AC-13-2 | AC-13-2（110#） | 试件6(冻) | 4.8 | 4.5802 | 1212 | 716.1 | 1217.9 | 64 | 64.38 | 64.38 | 64.38 | 64.285 | 12.69 | 1.2411
|  |  |  | 1B | AC-13-3 | AC-13-3（130#） | 试件1 | 4.8 | 4.5802 | 1248.6 | 740.3 | 1249.6 | 63.72 | 63.59 | 63.39 | 63.64 | 63.585 | 18 | 1.7798 | 0.92745 | 1.8102
|  |  |  | 1B | AC-13-3 | AC-13-3（130#） | 试件2(冻) | 4.8 | 4.5802 | 1250.3 | 740.6 | 1251.5 | 63.39 | 63.72 | 63.65 | 64.02 | 63.695 | 15.01 | 1.4816 |  | 1.6788
|  |  |  | 1B | AC-13-3 | AC-13-3（130#） | 试件3 | 4.8 | 4.5802 | 1247.9 | 741.6 | 1250.3 | 63.82 | 63.5 | 63.75 | 64.16 | 63.8075 | 18.36 | 1.809
|  |  |  | 1B | AC-13-3 | AC-13-3（130#） | 试件4(冻) | 4.8 | 4.5802 | 1246.1 | 740.4 | 1247.9 | 63.54 | 63.42 | 63.28 | 63.4 | 63.41 | 15.78 | 1.5646
|  |  |  | 1B | AC-13-3 | AC-13-3（130#） | 试件5 | 4.8 | 4.5802 | 1237.9 | 735.9 | 1239.2 | 63.13 | 63.21 | 62.51 | 62.8 | 62.9125 | 18.43 | 1.8418
|  |  |  | 1B | AC-13-3 | AC-13-3（130#） | 试件6(冻) | 4.8 | 4.5802 | 1219.4 | 725.6 | 1220.3 | 61.51 | 61.51 | 61.33 | 61.14 | 61.3725 | 19.43 | 1.9904
|  |  |  | 1B | AC-10-1 | AC-10-1（90#） | 试件1 | 5.2 | 4.943 | 1239.3 | 731.9 | 1240.8 | 64.31 | 64.03 | 63.82 | 64.14 | 64.075 | 11.24 | 1.1029 | 0.83351 | 1.1102
|  |  |  | 1B | AC-10-1 | AC-10-1（90#） | 试件2(冻) | 5.2 | 4.943 | 1225.4 | 723 | 1226.9 | 63.72 | 63.13 | 63.61 | 63.77 | 63.5575 | 9.16 | 0.90609 |  | 0.92539
|  |  |  | 1B | AC-10-1 | AC-10-1（90#） | 试件3 | 5.2 | 4.943 | 1225.4 | 717.6 | 1227.5 | 64.25 | 64.38 | 64.47 | 64.33 | 64.3575 | 11.43 | 1.1166
|  |  |  | 1B | AC-10-1 | AC-10-1（90#） | 试件4(冻) | 5.2 | 4.943 | 1235.9 | 728.6 | 1232.6 | 64.26 | 64.03 | 63.84 | 64.25 | 64.095 | 9.65 | 0.94656
|  |  |  | 1B | AC-10-1 | AC-10-1（90#） | 试件5 | 5.2 | 4.943 | 1230.4 | 722.5 | 1232.1 | 64.36 | 64.14 | 64.24 | 64.34 | 64.27 | 11.36 | 1.1113
|  |  |  | 1B | AC-10-1 | AC-10-1（90#） | 试件6(冻) | 5.2 | 4.943 | 1210.3 | 708.4 | 1213.7 | 63.68 | 64.37 | 64.27 | 63.92 | 64.06 | 9.41 | 0.92352
|  |  |  | 1B | AC-10-2 | AC-10-2（110#） | 试件1 | 5.2 | 4.943 | 1227.9 | 729.1 | 1229.3 | 63.61 | 63.84 | 63.76 | 63.59 | 63.7 | 18.55 | 1.8308 | 0.88696 | 1.7286
|  |  |  | 1B | AC-10-2 | AC-10-2（110#） | 试件2(冻) | 5.2 | 4.943 | 1229.9 | 726.2 | 1231.5 | 63.81 | 63.74 | 63.87 | 63.87 | 63.8225 | 16.26 | 1.6017 |  | 1.5332
|  |  |  | 1B | AC-10-2 | AC-10-2（110#） | 试件3 | 5.2 | 4.943 | 1224.4 | 718 | 1230.7 | 65.44 | 65.53 | 65.79 | 65.35 | 65.5275 | 16.58 | 1.5908
|  |  |  | 1B | AC-10-2 | AC-10-2（110#） | 试件4(冻) | 5.2 | 4.943 | 1225.9 | 714.2 | 1231.4 | 65.54 | 65.59 | 65.94 | 65.57 | 65.66 | 14.32 | 1.3712
|  |  |  | 1B | AC-10-2 | AC-10-2（110#） | 试件5 | 5.2 | 4.943 | 1226.3 | 722.2 | 1229.6 | 64.06 | 64.05 | 64.14 | 64.04 | 64.0725 | 17.98 | 1.7643
|  |  |  | 1B | AC-10-2 | AC-10-2（110#） | 试件6(冻) | 5.2 | 4.943 | 1226.3 | 720.1 | 1229.1 | 64.22 | 64.44 | 64.56 | 64.33 | 64.3875 | 16.66 | 1.6267
|  |  |  | 1B | AC-10-3 | AC-10-3（130#） | 试件1 | 5.2 | 4.943 | 1224.8 | 720.6 | 1228.9 | 64.57 | 64.5 | 64.85 | 64.66 | 64.645 | 19.1 | 1.8576 | 0.88425 | 1.6709
|  |  |  | 1B | AC-10-3 | AC-10-3（130#） | 试件2(冻) | 5.2 | 4.943 | 1217.4 | 714.6 | 1221.1 | 64.42 | 64.72 | 64.71 | 64.6 | 64.6125 | 15.84 | 1.5413 |  | 1.4775
|  |  |  | 1B | AC-10-3 | AC-10-3（130#） | 试件3 | 5.2 | 4.943 | 1214.8 | 711 | 1218.8 | 65.16 | 65.3 | 65.33 | 65.12 | 65.2275 | 16.6 | 1.6
|  |  |  | 1B | AC-10-3 | AC-10-3（130#） | 试件4(冻) | 5.2 | 4.943 | 1201.6 | 704.6 | 1205.5 | 65.3 | 65.25 | 65.28 | 65.23 | 65.265 | 15.71 | 1.5133
|  |  |  | 1B | AC-10-3 | AC-10-3（130#） | 试件5 | 5.2 | 4.943 | 1202.3 | 703.5 | 1206.9 | 65.06 | 65.04 | 64.94 | 65.16 | 65.05 | 16.09 | 1.5551
|  |  |  | 1B | AC-10-3 | AC-10-3（130#） | 试件6(冻) | 5.2 | 4.943 | 1203 | 702.3 | 1206.3 | 66.69 | 66.58 | 66.48 | 66.92 | 66.6675 | 14.61 | 1.3778
|  |  |  | 1C | AC-13 | AC-13（90#） | 试件1（冻） | 4.8 | 4.5802 | 1226.6 | 730.4 | 1229.6 | 60.62 | 60.96 | 61 | 60.78 | 60.84 | 12.35 | 1.2762 | 0.87732 | 1.2166
|  |  |  | 1C | AC-13 | AC-13（90#） | 试件2 | 4.8 | 4.5802 | 1249 | 743.5 | 1253.7 | 63.46 | 63.28 | 63.01 | 63.46 | 63.3025 | 15.35 | 1.5245 |  | 1.3867
|  |  |  | 1C | AC-13 | AC-13（90#） | 试件3（冻） | 4.8 | 4.5802 | 1251.2 | 744.7 | 1254 | 63.93 | 64.28 | 63.89 | 63.71 | 63.9525 | 11.8 | 1.16
|  |  |  | 1C | AC-13 | AC-13（90#） | 试件4 | 4.8 | 4.5802 | 1247.9 | 745.1 | 1251.7 | 64.22 | 63.9 | 64.24 | 64.43 | 64.1975 | 12.95 | 1.2682
|  |  |  | 1C | AC-13 | AC-13（90#） | 试件5（冻） | 4.8 | 4.5802 | 1240.5 | 738.6 | 1243.2 | 64.45 | 64.06 | 63.73 | 63.71 | 63.9875 | 12.35 | 1.2134
|  |  |  | 1C | AC-13 | AC-13（90#） | 试件6 | 4.8 | 4.5802 | 1231.4 | 735.2 | 1235.7 | 64.67 | 64.63 | 64.52 | 64.41 | 64.5575 | 14.04 | 1.3673
|  |  |  | 1D | AC-10 | AC-10（130#） | 试件1 | 5 | 4.76 | 1204.6 | 702.6 | 1212.3 | 64.43 | 64.2 | 64.36 | 64.9 | 64.4725 | 17.16 | 1.6733 | 0.85303 | 1.7134
|  |  |  | 1D | AC-10 | AC-10（130#） | 试件2(冻) | 5 | 4.76 | 1201.1 | 701 | 1207.8 | 64.3 | 64.78 | 64.2 | 64.58 | 64.465 | 14.42 | 1.4063 |  | 1.4616
|  |  |  | 1D | AC-10 | AC-10（130#） | 试件3 | 5 | 4.76 | 1206.6 | 707.7 | 1209.2 | 64.34 | 64.08 | 64.6 | 63.89 | 64.2275 | 16.91 | 1.6553
|  |  |  | 1D | AC-10 | AC-10（130#） | 试件4(冻) | 5 | 4.76 | 1201.1 | 702.5 | 1204.8 | 63.38 | 63.63 | 63.86 | 63.56 | 63.6075 | 14.9 | 1.4727
|  |  |  | 1D | AC-10 | AC-10（130#） | 试件5 | 5 | 4.76 | 1200.2 | 701.2 | 1204.1 | 63.8 | 63.49 | 63.26 | 63.75 | 63.575 | 18.32 | 1.8117
|  |  |  | 1D | AC-10 | AC-10（130#） | 试件6(冻) | 5 | 4.76 | 1200 | 703.1 | 1202.6 | 63.12 | 63.12 | 62.68 | 63.1 | 63.005 | 15.09 | 1.5058
|  |  |  | 1E | AC-13 | AC-13（90#） | 试件1 | 4.8 | 4.5802 | 1200.5 | 709.6 | 1202.7 | 63.73 | 63.79 | 63.64 | 63.68 | 63.71 | 14.07 | 1.3884 | 0.8944 | 1.4468
|  |  |  | 1E | AC-13 | AC-13（90#） | 试件2(冻) | 4.8 | 4.5802 | 1200.6 | 714.2 | 1203.8 | 63.86 | 64.57 | 64.13 | 63.93 | 64.1225 | 12.52 | 1.2275 |  | 1.294
|  |  |  | 1E | AC-13 | AC-13（90#） | 试件3 | 4.8 | 4.5802 | 1198.6 | 708 | 1202.3 | 63.51 | 63.62 | 63.77 | 63.91 | 63.7025 | 14.64 | 1.4449
|  |  |  | 1E | AC-13 | AC-13（90#） | 试件4(冻) | 4.8 | 4.5802 | 1196.8 | 715.7 | 1200.2 | 64.28 | 64.46 | 64 | 64.882 | 64.4055 | 13.24 | 1.2924
|  |  |  | 1E | AC-13 | AC-13（90#） | 试件5 | 4.8 | 4.5802 | 1197.6 | 710.6 | 1200.4 | 64.56 | 64.68 | 64.31 | 64.27 | 64.455 | 15.45 | 1.507
|  |  |  | 1E | AC-13 | AC-13（90#） | 试件6(冻) | 4.8 | 4.5802 | 1184.2 | 704.6 | 1186.1 | 63.63 | 63.46 | 63.38 | 63.59 | 63.515 | 13.76 | 1.362
|  |  |  | 1F | AC-13 | AC-13（90#） | 试件1（冻） | 4.8 | 4.5802 | 1228.4 | 732.3 | 1231.7 | 64.06 | 63.9 | 64.05 | 63.86 | 63.9675 | 14.93 | 1.4674 | 0.82199 | 1.461
|  |  |  | 1F | AC-13 | AC-13（90#） | 试件2 | 4.8 | 4.5802 | 1231.4 | 737.1 | 1234.7 | 63.55 | 63.87 | 64.16 | 64.05 | 63.9075 | 18.87 | 1.8564 |  | 1.7774
|  |  |  | 1F | AC-13 | AC-13（90#） | 试件3（冻） | 4.8 | 4.5802 | 1228.9 | 733.4 | 1231.3 | 63.32 | 63.66 | 63.51 | 63.36 | 63.4625 | 14.33 | 1.4196
|  |  |  | 1F | AC-13 | AC-13（90#） | 试件4 | 4.8 | 4.5802 | 1228.6 | 735 | 1230.4 | 62.93 | 63.11 | 63.35 | 63.16 | 63.1375 | 18.5 | 1.8422
|  |  |  | 1F | AC-13 | AC-13（90#） | 试件5（冻） | 4.8 | 4.5802 | 1220.4 | 728.2 | 1225.6 | 64.01 | 64.19 | 63.1 | 63.72 | 63.755 | 15.17 | 1.4959
|  |  |  | 1F | AC-13 | AC-13（90#） | 试件6 | 4.8 | 4.5802 | 1228.7 | 734.3 | 1230.6 | 63.51 | 63.41 | 63.19 | 63.13 | 63.31 | 16.45 | 1.6336
|  |  |  | 1G | AC-13 | AC-13-1（90#） | 试件1 | 4.8 | 4.5802 | 1200.6 | 707.8 | 1202.6 | 63.38 | 63.15 | 63.58 | 63.32 | 63.3575 | 6.59 | 0.65393 | 0.88925 | 0.64469
|  |  |  | 1G | AC-13 | AC-13-1（90#） | 试件2(冻) | 4.8 | 4.5802 | 1202.9 | 710.5 | 1205.3 | 63.11 | 63.54 | 63 | 63.4 | 63.2625 | 6.12 | 0.6082 |  | 0.57329
|  |  |  | 1G | AC-13 | AC-13-1（90#） | 试件3 | 4.8 | 4.5802 | 1188.9 | 702.2 | 1191.2 | 63.41 | 63.37 | 63.39 | 63.46 | 63.4075 | 6.23 | 0.61772
|  |  |  | 1G | AC-13 | AC-13-1（90#） | 试件4(冻) | 4.8 | 4.5802 | 1197.8 | 707.1 | 1201.4 | 53.45 | 63.92 | 63.5 | 63.87 | 61.185 | 5.72 | 0.58775
|  |  |  | 1G | AC-13 | AC-13-1（90#） | 试件5 | 4.8 | 4.5802 | 1198.9 | 708.3 | 1201.1 | 64.65 | 63.25 | 63.87 | 63.35 | 63.78 | 6.72 | 0.66241
|  |  |  | 1G | AC-13 | AC-13-1（90#） | 试件6(冻) | 4.8 | 4.5802 | 1202.2 | 710.3 | 1205.9 | 64.2 | 64.17 | 64.27 | 64.16 | 64.2 | 5.35 | 0.52392
|  |  |  | 1G | AC-13 | AC-13-1（70#） | 试件1（冻） | 4.8 | 4.5802 | 1196.4 | 706.1 | 1199.9 | 64.43 | 64.52 | 64.5 | 64.51 | 64.49 | 7.73 | 0.75358 | 0.85622 | 0.72787
|  |  |  | 1G | AC-13 | AC-13-1（70#） | 试件2 | 4.8 | 4.5802 | 1193.2 | 703.7 | 1196.3 | 64.01 | 63.8 | 64.08 | 63.84 | 63.9325 | 8.64 | 0.84964 |  | 0.85009
|  |  |  | 1G | AC-13 | AC-13-1（70#） | 试件3（冻） | 4.8 | 4.5802 | 1187.5 | 700.4 | 1191.5 | 64 | 63.8 | 63.85 | 63.73 | 63.845 | 7.03 | 0.69226
|  |  |  | 1G | AC-13 | AC-13-1（70#） | 试件4 | 4.8 | 4.5802 | 1193.7 | 703.1 | 1195.5 | 64.72 | 64.6 | 64.55 | 64.56 | 64.6075 | 8.84 | 0.86023
|  |  |  | 1G | AC-13 | AC-13-1（70#） | 试件5（冻） | 4.8 | 4.5802 | 1191.9 | 701.2 | 1194.1 | 64.45 | 64.4 | 64.5 | 64.35 | 64.425 | 7.56 | 0.73775
|  |  |  | 1G | AC-13 | AC-13-1（70#） | 试件6 | 4.8 | 4.5802 | 1187.7 | 700.5 | 1191.8 | 64.87 | 64.4 | 64.47 | 64.5 | 64.56 | 8.63 | 0.84041
|  |  |  | 1H | AC-13 | AC-13（90#） | 试件1（冻） | 4.8 | 4.5802 | 1207.3 | 711.7 | 1210.7 | 65.13 | 65.02 | 65.05 | 64.9 | 65.025 | 12.01 | 1.1612 | 0.91843 | 1.1909
|  |  |  | 1H | AC-13 | AC-13（90#） | 试件2 | 4.8 | 4.5802 | 1199.7 | 707.3 | 1202.9 | 64.76 | 64.7 | 64.88 | 64.69 | 64.7575 | 13.09 | 1.2708 |  | 1.2967
|  |  |  | 1H | AC-13 | AC-13（90#） | 试件3（冻） | 4.8 | 4.5802 | 1191.1 | 704.1 | 1194 | 64.54 | 64.75 | 64.7 | 64.95 | 64.735 | 12.8 | 1.2431
|  |  |  | 1H | AC-13 | AC-13（90#） | 试件4 | 4.8 | 4.5802 | 1193.7 | 705.7 | 1196.2 | 64.84 | 64.33 | 64.52 | 64.82 | 64.6275 | 13.92 | 1.3541
|  |  |  | 1H | AC-13 | AC-13（90#） | 试件5（冻） | 4.8 | 4.5802 | 1192.7 | 704.5 | 1195.9 | 65.27 | 65.25 | 65.3 | 65.1 | 65.23 | 12.54 | 1.2086
|  |  |  | 1H | AC-13 | AC-13（90#） | 试件6 | 4.8 | 4.5802 | 1186.8 | 703.8 | 1191.8 | 65.05 | 65.09 | 65.45 | 65 | 65.1475 | 13.11 | 1.2652
|  |  |  | 1H | AC-13 | AC-13（90#） | 试件7（冻） | 4.8 | 4.5802 | 1182.6 | 703.1 | 1186.6 | 64.95 | 64.62 | 64.74 | 64.64 | 64.7375 | 11.85 | 1.1508
|  |  |  | 1J | AC-20 | AC-20（90#） | 试件1（冻） | 4.2 | 4.0307 | 1170.2 | 699.9 | 1173.1 | 65.67 | 65.41 | 65.94 | 65.73 | 65.6875 | 8.9 | 0.85183 | 0.81735 | 0.90336
|  |  |  | 1J | AC-20 | AC-20（90#） | 试件2 | 4.2 | 4.0307 | 1192.4 | 712.4 | 1195.9 | 64.22 | 64.51 | 64.61 | 64.1 | 64.36 | 11.89 | 1.1615 |  | 1.1052
|  |  |  | 1J | AC-20 | AC-20（90#） | 试件3（冻） | 4.2 | 4.0307 | 1191.8 | 712.7 | 1195.2 | 65.44 | 65.55 | 65.37 | 65.41 | 65.4425 | 9.89 | 0.95012
|  |  |  | 1J | AC-20 | AC-20（90#） | 试件4 | 4.2 | 4.0307 | 1192.8 | 711.3 | 1195.2 | 64.2 | 64.17 | 64.32 | 64.15 | 64.21 | 10.89 | 1.0663
|  |  |  | 1J | AC-20 | AC-20（90#） | 试件5（冻） | 4.2 | 4.0307 | 1194.8 | 713.3 | 1196.9 | 63.64 | 64.31 | 63.94 | 63.71 | 63.9 | 9.23 | 0.90812
|  |  |  | 1J | AC-20 | AC-20（90#） | 试件6 | 4.2 | 4.0307 | 1204.1 | 717.3 | 1207 | 65.24 | 64.81 | 64.88 | 64.89 | 64.955 | 11.24 | 1.0879
|  |  |  | 1K | AC-10 | AC-10（90#） | 试件1（冻） | 5 | 4.76 | 1212.6 | 699 | 1215.1 | 65.82 | 65.77 | 66.02 | 65.78 | 65.8475 | 8.67 | 0.8278 | 0.81352 | 0.81773
|  |  |  | 1K | AC-10 | AC-10（90#） | 试件2 | 5 | 4.76 | 1190.8 | 689.1 | 1193.1 | 64.12 | 64.08 | 64.21 | 64.15 | 64.14 | 10.89 | 1.0674 |  | 1.0052
|  |  |  | 1K | AC-10 | AC-10（90#） | 试件3（冻） | 5 | 4.76 | 1225.3 | 710.5 | 1226.6 | 65.45 | 65.07 | 65.4 | 65.32 | 65.31 | 8.26 | 0.79514
|  |  |  | 1K | AC-10 | AC-10（90#） | 试件4 | 5 | 4.76 | 1180.9 | 682.2 | 1184.7 | 64.71 | 64.28 | 64.35 | 64.42 | 64.44 | 9.5 | 0.92685
|  |  |  | 1K | AC-10 | AC-10（90#） | 试件5（冻） | 5 | 4.76 | 1179.3 | 681.2 | 1184.2 | 64.43 | 64.3 | 64.47 | 64.45 | 64.4125 | 8.4 | 0.81988
|  |  |  | 1K | AC-10 | AC-10（90#） | 试件6 | 5 | 4.76 | 1175.1 | 678.2 | 1179.3 | 64.3 | 63.77 | 63.78 | 64.25 | 64.025 | 10.4 | 1.0212
|  |  |  | 1K | AC-13 | AC-13（90#） | 试件7 | 5 | 4.5802 | 1174.2 | 677.4 | 1176.6 | 64.35 | 64.37 | 64.5 | 64.3 | 64.38 | 8.48 | 0.82811
|  |  |  | 1L | AC-13-1 | AC-13-1（90#） | 试件1 | 4.8 | 4.5802 | 1164.1 | 692.9 | 1167.4 | 64.36 | 64.55 | 64.66 | 64.4 | 64.4925 | 10.4 | 1.0138 | 0.80986 | 1.0788
|  |  |  | 1L | AC-13-1 | AC-13-1（90#） | 试件2(冻) | 4.8 | 4.5802 | 1152.1 | 687.9 | 1155 | 64.04 | 64.18 | 64.16 | 64.22 | 64.15 | 8.95 | 0.87714 |  | 0.87367
|  |  |  | 1L | AC-13-1 | AC-13-1（90#） | 试件3 | 4.8 | 4.5802 | 1212.1 | 721.2 | 1216.2 | 65.41 | 65.44 | 65.34 | 65.54 | 65.4325 | 11.59 | 1.1136
|  |  |  | 1L | AC-13-1 | AC-13-1（90#） | 试件4(冻) | 4.8 | 4.5802 | 1166.4 | 694.5 | 1170.7 | 64.25 | 64.33 | 63.95 | 64.15 | 64.17 | 9.32 | 0.91312
|  |  |  | 1L | AC-13-1 | AC-13-1（90#） | 试件5 | 4.8 | 4.5802 | 1195.5 | 712.9 | 1199.4 | 65.8 | 65.78 | 65.67 | 65.82 | 65.7675 | 11.6 | 1.1089
|  |  |  | 1L | AC-13-1 | AC-13-1（91#） | 试件6(冻) | 4.8 | 4.5802 | 1183 | 707.6 | 1189.1 | 65.32 | 65.44 | 65.37 | 65.42 | 65.3875 | 8.64 | 0.83073
|  |  |  | 1L | AC-13-2 | AC-13-2（110#） | 试件1（冻） | 4.8 | 4.5802 | 1207.3 | 725.7 | 1211.7 | 65.13 | 65.02 | 65.05 | 64.9 | 65.025 | 14.36 | 1.3884 | 0.89453 | 1.5158
|  |  |  | 1L | AC-13-2 | AC-13-2（110#） | 试件2 | 4.8 | 4.5802 | 1199.7 | 720.3 | 1203.9 | 64.76 | 64.7 | 64.88 | 64.69 | 64.7575 | 17.1 | 1.6602 |  | 1.6945
|  |  |  | 1L | AC-13-2 | AC-13-2（110#） | 试件3（冻） | 4.8 | 4.5802 | 1191.7 | 715.1 | 1195 | 64.54 | 64.75 | 64.7 | 64.95 | 64.735 | 16.31 | 1.584
|  |  |  | 1L | AC-13-2 | AC-13-2（110#） | 试件4 | 4.8 | 4.5802 | 1193.7 | 717.7 | 1197.2 | 64.84 | 64.33 | 64.52 | 64.82 | 64.6275 | 17.76 | 1.7277
|  |  |  | 1L | AC-13-2 | AC-13-2（110#） | 试件5（冻） | 4.8 | 4.5802 | 1192.7 | 716.5 | 1195.9 | 65.27 | 65.25 | 65.3 | 65.1 | 65.23 | 16.34 | 1.5749
|  |  |  | 1L | AC-13-2 | AC-13-2（110#） | 试件6 | 4.8 | 4.5802 | 1186.8 | 710.8 | 1191.8 | 65.05 | 65.09 | 65.45 | 65 | 65.1475 | 17.57 | 1.6956
|  |  |  | 1M | AC-13 | AC-13（90#） | 试件1（冻） | 4.8 | 4.5802 | 1197.5 | 715.3 | 1201.8 | 64.54 | 64.91 | 64.9 | 65 | 64.8375 | 9.97 | 0.96675 | 0.85374 | 0.90626
|  |  |  | 1M | AC-13 | AC-13（90#） | 试件2 | 4.8 | 4.5802 | 1180 | 705.4 | 1184.5 | 65.09 | 65.18 | 64.57 | 65.2 | 65.01 | 10.72 | 1.0367 |  | 1.0615
|  |  |  | 1M | AC-13 | AC-13（90#） | 试件3（冻） | 4.8 | 4.5802 | 1166.7 | 690.9 | 1170.2 | 63.59 | 63.98 | 64.48 | 64.31 | 64.09 | 8.63 | 0.84657
|  |  |  | 1M | AC-13 | AC-13（90#） | 试件4 | 4.8 | 4.5802 | 1160.9 | 685.1 | 1164.6 | 63.22 | 63.57 | 63.35 | 63.51 | 63.4125 | 10.18 | 1.0093
|  |  |  | 1M | AC-13 | AC-13（90#） | 试件5（冻） | 4.8 | 4.5802 | 1163.7 | 688.2 | 1166.3 | 64.57 | 64.4 | 64.33 | 64.44 | 64.435 | 9.28 | 0.90546
|  |  |  | 1M | AC-13 | AC-13（90#） | 试件6 | 4.8 | 4.5802 | 1153.5 | 680.4 | 1158.1 | 63.04 | 62.87 | 62.83 | 63.06 | 62.95 | 11.4 | 1.1386
|  |  |  | 1N | AC-13 | AC-13（90#） | 试件1（冻） | 4.8 | 4.5802 | 1177.1 | 689.1 | 1180.7 | 63.57 | 63.52 | 63.6 | 63.39 | 63.52 | 10.93 | 1.0818 | 0.82207 | 1.0487
|  |  |  | 1N | AC-13 | AC-13（90#） | 试件2 | 4.8 | 4.5802 | 1174.5 | 685.4 | 1177.4 | 64.35 | 64.24 | 64.51 | 64.43 | 64.3825 | 12.32 | 1.2031 |  | 1.2757
|  |  |  | 1N | AC-13 | AC-13（90#） | 试件3（冻） | 4.8 | 4.5802 | 1171.1 | 684.6 | 1174.3 | 64.54 | 64.13 | 64.22 | 64.48 | 64.3425 | 10.41 | 1.0172
|  |  |  | 1N | AC-13 | AC-13（90#） | 试件4 | 4.8 | 4.5802 | 1165.7 | 680.8 | 1168.2 | 64.22 | 64.33 | 64.62 | 64.69 | 64.465 | 13.33 | 1.3
|  |  |  | 1N | AC-13 | AC-13（90#） | 试件5（冻） | 4.8 | 4.5802 | 1160.4 | 679.4 | 1164.5 | 64.39 | 64.12 | 64.41 | 63.09 | 64.0025 | 10.66 | 1.0471
|  |  |  | 1N | AC-13 | AC-13（90#） | 试件6 | 4.8 | 4.5802 | 1164 | 683.4 | 1167.2 | 64.87 | 64.8 | 64.85 | 65.13 | 64.9125 | 13.67 | 1.324
|  |  |  | 1N | AC-13 | AC-13（70#） | 试件1（冻） | 4.8 | 4.5802 | 1185.2 | 695 | 1188.9 | 63.4 | 63.74 | 63.64 | 63.62 | 63.6 | 6.86 | 0.67813 | 0.80631 | 0.66582
|  |  |  | 1N | AC-13 | AC-13（70#） | 试件2 | 4.8 | 4.5802 | 1188.1 | 693.7 | 1193.7 | 64.6 | 64.38 | 64.43 | 64.71 | 64.53 | 8.21 | 0.79988 |  | 0.82576
|  |  |  | 1N | AC-13 | AC-13（70#） | 试件3（冻） | 4.8 | 4.5802 | 1179.9 | 690.9 | 1186.4 | 63.56 | 63.85 | 64.08 | 64.88 | 64.0925 | 6.14 | 0.60229
|  |  |  | 1N | AC-13 | AC-13（70#） | 试件4 | 4.8 | 4.5802 | 1182.6 | 690.7 | 1187.4 | 64.19 | 64.53 | 64.4 | 64.28 | 64.35 | 8.26 | 0.807
|  |  |  | 1N | AC-13 | AC-13（70#） | 试件5（冻） | 4.8 | 4.5802 | 1186.9 | 696.1 | 1190.1 | 63.5 | 63.56 | 63.75 | 63.81 | 63.655 | 7.26 | 0.71705
|  |  |  | 1N | AC-13 | AC-13（70#） | 试件6 | 4.8 | 4.5802 | 1188.5 | 697.1 | 1192 | 64 | 63.73 | 63.65 | 63.74 | 63.78 | 8.83 | 0.8704
|  |  |  | 1O | AC-13 | AC-13（90#） | 试件1（冻） | 4.8 | 4.5802 | 1225.3 | 733 | 1228.5 | 64.41 | 64.15 | 64.45 | 64.63 | 64.41 | 11.03 | 1.0766 | 0.84989 | 1.1072
|  |  |  | 1O | AC-13 | AC-13（90#） | 试件2 | 4.8 | 4.5802 | 1226.7 | 733.1 | 1229.7 | 64.5 | 63.93 | 64.29 | 64 | 64.18 | 13.37 | 1.3097 |  | 1.3028
|  |  |  | 1O | AC-13 | AC-13（90#） | 试件3（冻） | 4.8 | 4.5802 | 1229.1 | 736.7 | 1232.6 | 64.71 | 64.36 | 64.7 | 64.25 | 64.505 | 11.58 | 1.1286
|  |  |  | 1O | AC-13 | AC-13（90#） | 试件4 | 4.8 | 4.5802 | 1228.8 | 734.9 | 1231.6 | 64.65 | 64.08 | 64.12 | 64.09 | 64.235 | 13.13 | 1.2851
|  |  |  | 1O | AC-13 | AC-13（90#） | 试件5（冻） | 4.8 | 4.5802 | 1243.3 | 742.4 | 1246.9 | 65.2 | 65.39 | 65.6 | 65.56 | 65.4375 | 11.62 | 1.1164
|  |  |  | 1O | AC-13 | AC-13（90#） | 试件6 | 4.8 | 4.5802 | 1244 | 749.2 | 1246.6 | 63.85 | 63.6 | 63.84 | 63.15 | 63.61 | 13.29 | 1.3135

## 高温车辙
60℃动力粘度 | 针入度 | 软化点 | 残留延度(10℃) | 试件来源 | 级配类型 | 试件类型 | 试件名称 | 油石比/% | 沥青用量/% | 高温性能 | 60℃动力粘度 | 针入度 | 软化点 | 残留延度(10℃)
动稳定度/（次/mm）
161 | 91 | 44 | 15 | A | 90# AC-20-1 | 90# | 90# | 4.3 | 4.1227 | 5445 | 161 | 91 | 44 | 15
161 | 91 | 44 | 15 | A |  | 90#1 | 90#1 | 4.3 | 4.1227 | 4458 | 161 | 91 | 44 | 15
161 | 91 | 44 | 15 | A | 90# AC-20-2 | 90#对比 | 90#对比 | 4.3 | 4.1227 | 5887 | 161 | 91 | 44 | 15
161 | 91 | 44 | 15 | B | AC-20 | 90#沥青方案 | 90#沥青方案一 | 4.2 | 4.0307 | 5052 | 161 | 91 | 44 | 15
161 | 91 | 44 | 15 | B |  | 90#沥青方案 | 90#沥青方案二 | 4.2 | 4.0307 | 4323 | 161 | 91 | 44 | 15
161 | 91 | 44 | 15 | B |  | 90#沥青方案 | 90#沥青方案三 | 4.2 | 4.0307 | 5040 | 161 | 91 | 44 | 15
161 | 91 | 44 | 15 | B |  | 90#沥青方案 | 90#沥青方案五 | 4.2 | 4.0307 | 5150 | 161 | 91 | 44 | 15
161 | 91 | 44 | 15 | B |  | 110#沥青 | 110#沥青 | 4.2 | 4.0307 | 4375 | 144 | 107.8 | 43.95 | 60.3
161 | 91 | 44 | 15 | B |  | 130#沥青 | 130#沥青 | 4.2 | 4.0307 | 2666 | 111 | 124 | 41.5 | 56
161 | 91 | 44 | 15 | B |  | 90# | 90# | 4.2 | 4.0307 | 4761 | 161 | 91 | 44 | 15
161 | 91 | 44 | 15 | C | AC-20 | 90# | 90# | 4.2 | 4.0307 | 4846 | 161 | 91 | 44 | 15
161 | 91 | 44 | 15 | D | AC-20 | 90#沥青 | 90#沥青 | 4.4 | 4.2146 | 5464 | 161 | 91 | 44 | 15
161 | 91 | 44 | 15 | D |  | 90#调和 | 90#调和 | 4.4 | 4.2146 | 5640 | 161 | 91 | 44 | 15
161 | 91 | 44 | 15 | D |  | 90# | 90# | 4.4 | 4.2146 | 4677 | 161 | 91 | 44 | 15
161 | 91 | 44 | 15 | D |  | 70#沥青 | 70#沥青 | 4.4 | 4.2146 | 5325 | 258 | 72 | 47.6 | 8.2
161 | 91 | 44 | 15 | D |  | 90#对比样 | 90#对比样 | 4.4 | 4.2146 | 3841 | 161 | 91 | 44 | 15
161 | 91 | 44 | 15 | E | AC-20 | 90#方案一 | 90#方案一 | 4.5041 | 4.31 | 1222 | 161 | 91 | 44 | 15
161 | 91 | 44 | 15 | E |  | 90#方案二 | 90#方案二 | 4.5041 | 4.31 | 1318 | 161 | 91 | 44 | 15
161 | 91 | 44 | 15 | E |  | 90#方案三 | 90#方案三 | 4.5041 | 4.31 | 1629 | 161 | 91 | 44 | 15
161 | 91 | 44 | 15 | E |  | 直馏90#改性I-C | 直馏90#改性I-C | 4.5041 | 4.31 | 7809 | 161 | 91 | 44 | 15
161 | 91 | 44 | 15 | E |  | 调和II改性I-C | 调和II改性I-C | 4.5041 | 4.31 | 6022 | 162 | 92 | 45 | 16
161 | 91 | 44 | 15 | E |  | 调和I改性I-C | 调和I改性I-C | 4.5041 | 4.31 | 6659 | 163 | 93 | 46 | 17
161 | 91 | 44 | 15 | F | AC-20-90# | 90# | 90# | 4 | 3.8462 | 5597 | 161 | 91 | 44 | 15
161 | 91 | 44 | 15 | F | AC-20-110# | 110# | 110# | 4.2 | 4.0307 | 4858 | 144 | 107.8 | 43.95 | 60.3
161 | 91 | 44 | 15 | F | AC-20-130# | 130# | 130# | 4.2 | 4.0307 | 4394 | 111 | 124 | 41.5 | 56
161 | 91 | 44 | 15 | G | AC-20-2 | 90#-40% | 90#-40% | 4.2 | 4.0307 | 4147 | 161 | 91 | 44 | 15
161 | 91 | 44 | 15 | G | AC-20-1 | 90#-50% | 90#-50% | 4.2 | 4.0307 | 5394 | 162 | 92 | 45 | 16
161 | 91 | 44 | 15 | B-2 | AC-10 | 90# | AC-10 | 6.2558 | 5.8875 | 6846 | 161 | 91 | 44 | 15
161 | 91 | 44 | 15 | H | AC-13-90# | 90# | 试件1 | 4.8 | 4.5802 | 10500 | 161 | 91 | 44 | 15
161 | 91 | 44 | 15 | H |  | 90# | 试件2 | 4.8 | 4.5802 | 8630 | 161 | 91 | 44 | 15
161 | 91 | 44 | 15 | H | AC-13-110# | 110# | 试件1 | 4.8 | 4.5802 | 5040 | 144 | 107.8 | 43.95 | 60.3
161 | 91 | 44 | 15 | H |  | 110# | 试件2 | 4.8 | 4.5802 | 6848 | 144 | 107.8 | 43.95 | 60.3
161 | 91 | 44 | 15 | H | AC-13-130# | 130# | 试件1 | 4.8 | 4.5802 | 5000 | 111 | 124 | 41.5 | 56
161 | 91 | 44 | 15 | I | AC-20-110# | 110# | 110# | 4.2 | 4.0307 | 6575 | 144 | 107.8 | 43.95 | 60.3
161 | 91 | 44 | 15 | I |  | 110#-1 | 110#-1 | 4.2 | 4.0307 | 5679 | 144 | 107.8 | 43.95 | 60.3
161 | 91 | 44 | 15 | I |  | 110#-2 | 110#-2 | 4.2 | 4.0307 | 7555 | 144 | 107.8 | 43.95 | 60.3
161 | 91 | 44 | 15 | J | AC-13 | 90# | 90# | 4.8 | 4.5802 | 5471 | 161 | 91 | 44 | 15
161 | 91 | 44 | 15 | K | AC-13 | 90# | 试件1 | 4.8 | 4.5802 | 5727 | 161 | 91 | 44 | 15
161 | 91 | 44 | 15 | K |  | 90# | 试件2 | 4.8 | 4.5802 | 7500 | 161 | 91 | 44 | 15
161 | 91 | 44 | 15 | K |  | 90# | 试件3 | 4.8 | 4.5802 | 6614 | 161 | 91 | 44 | 15
161 | 91 | 44 | 15 | L | AC-13 | 90# | 试件1 | 4.9 | 4.6711 | 5676 | 161 | 91 | 44 | 15
161 | 91 | 44 | 15 | L |  | 90# | 试件2 | 4.9 | 4.6711 | 4737 | 161 | 91 | 44 | 15
161 | 91 | 44 | 15 | L |  | 90# | 试件3 | 4.9 | 4.6711 | 5206 | 161 | 91 | 44 | 15
161 | 91 | 44 | 15 | M | AC-13 | 90# | 试件1 | 4.8 | 4.5802 | 7778 | 161 | 91 | 44 | 15
161 | 91 | 44 | 15 | M |  | 90# | 试件2 | 4.8 | 4.5802 | 7778 | 161 | 91 | 44 | 15
161 | 91 | 44 | 15 | N | AC-20 | 90# | 试件1 | 4.6 | 4.3977 | 5431 | 161 | 91 | 44 | 15
161 | 91 | 44 | 15 | N |  | 90# | 试件2 | 4.6 | 4.3977 | 5526 | 161 | 91 | 44 | 15
161 | 91 | 44 | 15 | O | AC-13-2 | 90# | 试件1 | 4.9 | 4.6711 | 7500 | 161 | 91 | 44 | 15
161 | 91 | 44 | 15 | O |  | 90# | 试件2 | 4.9 | 4.6711 | 8077 | 161 | 91 | 44 | 15
161 | 91 | 44 | 15 | P | AC-13 | 90# | 90# | 4.8 | 4.5802 | 6116 | 161 | 91 | 44 | 15
144 | 107.8 | 43.95 | 60.3 | Q | AC-13 | 90# | 90# | 4.8 | 4.5802 | 7875 | 161 | 91 | 44 | 15
144 | 107.8 | 43.95 | 60.3 | M-1 | AC-13-3 | 90# | 试件1 | 4.9 | 4.6711 | 6972 | 161 | 91 | 44 | 15
144 | 107.8 | 43.95 | 60.3 | M-1 |  | 90# | 试件2 | 4.9 | 4.6711 | 7661 | 161 | 91 | 44 | 15
144 | 107.8 | 43.95 | 60.3 | I-1 | AC-20-90#-1 | 90#-1（90） | 试件1 | 4.2 | 4.0307 | 7975 | 161 | 91 | 44 | 15
144 | 107.8 | 43.95 | 60.3 | I-1 |  | 90#-1（90） | 试件2 | 4.2 | 4.0307 | 8630 | 161 | 91 | 44 | 15
144 | 107.8 | 43.95 | 60.3 | I-1 |  | 90#-1（恒泰锦） | 试件1 | 4.2 | 4.0307 | 10161 | 161 | 91 | 44 | 15
111 | 124 | 41.5 | 56 | I-1 |  | 90#-1（恒泰锦） | 试件2 | 4.2 | 4.0307 | 11887 | 161 | 91 | 44 | 15
111 | 124 | 41.5 | 56 | I-1 |  | 90#-1（路宝) | 试件1 | 4.2 | 4.0307 | 9130 | 161 | 91 | 44 | 15
111 | 124 | 41.5 | 56 | I-1 |  | 90#-1（路宝) | 试件2 | 4.2 | 4.0307 | 11886 | 161 | 91 | 44 | 15
111 | 124 | 41.5 | 56 | I-1 |  | 90#-1（英杰维特） | 试件1 | 4.2 | 4.0307 | 11250 | 161 | 91 | 44 | 15
111 | 124 | 41.5 | 56 | I-1 |  | 90#-1（英杰维特） | 试件2 | 4.2 | 4.0307 | 10862 | 161 | 91 | 44 | 15
111 | 124 | 41.5 | 56 | I-1 | AC-20-90#-3 | 90#-3 | 试件1 | 4.2 | 4.0307 | 7079 | 161 | 91 | 44 | 15
161 | 91 | 44 | 15 | I-1 |  | 90#-3 | 试件2 | 4.2 | 4.0307 | 6889 | 161 | 91 | 44 | 15
161 | 91 | 44 | 15 | I-1 | AC-20-90#-4 | 90#-4 | 试件1 | 4.2 | 4.0307 | 6562 | 161 | 91 | 44 | 15
161 | 91 | 44 | 15 | I-1 |  | 90#-4 | 试件2 | 4.2 | 4.0307 | 6238 | 161 | 91 | 44 | 15
161 | 91 | 44 | 15 | I-1 |  | 70#-4 | 试件1 | 4.2 | 4.0307 | 9692 | 258 | 72 | 47.6 | 8.2
161 | 91 | 44 | 15 | I-1 |  | 70#-4 | 试件2 | 4.2 | 4.0307 | 8974 | 258 | 72 | 47.6 | 8.2
161 | 91 | 44 | 15 | R | AC-13 | 70# | 试件1 | 5.2 | 4.943 | 7159 | 258 | 72 | 47.6 | 8.2
161 | 91 | 44 | 15 | R |  | 70# | 试件2 | 5.2 | 4.943 | 5000 | 258 | 72 | 47.6 | 8.2
161 | 91 | 44 | 15 | R |  | 90# | 试件1 | 5.2 | 4.943 | 6848 | 161 | 91 | 44 | 15
161 | 91 | 44 | 15 | R |  | 90# | 试件2 | 5.2 | 4.943 | 5676 | 161 | 91 | 44 | 15
161 | 91 | 44 | 15 | S | AC-13 | 70# | 试件1 | 5.5 | 5.2133 | 9692.3077 | 258 | 72 | 47.6 | 8.2
161 | 91 | 44 | 15 | S |  | 70# | 试件2 | 5.5 | 5.2133 | 8962.3 | 258 | 72 | 47.6 | 8.2
161 | 91 | 44 | 15 | S |  | 110#-1 | 试件1 | 5.5 | 5.2133 | 8076.9231 | 144 | 107.8 | 43.95 | 60.3
161 | 91 | 44 | 15 | S |  | 110#-1 | 试件2 | 5.5 | 5.2133 | 7000 | 144 | 107.8 | 43.95 | 60.3
161 | 91 | 44 | 15 | S |  | 110#-2 | 试件1 | 5.5 | 5.2133 | 8181.8182 | 144 | 107.8 | 43.95 | 60.3
161 | 91 | 44 | 15 | S |  | 110#-2 | 试件2 | 5.5 | 5.2133 | 6300 | 144 | 107.8 | 43.95 | 60.3
161 | 91 | 44 | 15 | T | AC-20-90# | 90# | 试件1 | 4.2 | 4.0307 | 3728 | 161 | 91 | 44 | 15
161 | 91 | 44 | 15 | T |  | 90# | 试件2 | 4.2 | 4.0307 | 5077 | 161 | 91 | 44 | 15
161 | 91 | 44 | 15 | V | AC-13 | 110# | 试件1 | 4.8 | 4.58 | 4257 | 144 | 107.8 | 43.95 | 60.3
161 | 91 | 44 | 15 | V |  | 110# | 试件2 | 4.8 | 4.58 | 5389 | 144 | 107.8 | 43.95 | 60.3
161 | 91 | 44 | 15 | W | AC-13-1 | 90#-1 | 试件1 | 4.6 | 4.4 | 8077 | 161 | 91 | 44 | 15
161 | 91 | 44 | 15 | W |  | 90#-1 | 试件2 | 4.6 | 4.4 | 6621 | 161 | 91 | 44 | 15
161 | 91 | 44 | 15 | W |  | 70#-1 | 试件1 | 4.6 | 4.4 | 4118 | 258 | 72 | 47.6 | 8.2
161 | 91 | 44 | 15 | W |  | 70#-1 | 试件2 | 4.6 | 4.4 | 5575 | 258 | 72 | 47.6 | 8.2
161 | 91 | 44 | 15 | W | AC-13-2 | 130#-2 | 试件1 | 4.6 | 4.4 | 6238 | 111 | 124 | 41.5 | 56
161 | 91 | 44 | 15 | W |  | 130#-2 | 试件2 | 4.6 | 4.4 | 6058 | 111 | 124 | 41.5 | 56
161 | 91 | 44 | 15 | W |  | 70#-2 | 试件1 | 4.6 | 4.4 | 5207 | 258 | 72 | 47.6 | 8.2
161 | 91 | 44 | 15 | W |  | 70#-2 | 试件2 | 4.6 | 4.4 | 4961 | 258 | 72 | 47.6 | 8.2
161 | 91 | 44 | 15 | X | AC-13 | 90# | 试件1 | 4.6 | 4.3977 | 8400
161 | 91 | 44 | 15 | X |  | 90# | 试件2 | 4.6 | 4.3977 | 8298
161 | 91 | 44 | 15 | Z | AC-13-1 | 90#-1 | 90#-1 | 4.6 | 4.3977 | 6748
161 | 91 | 44 | 15 | Z | AC-13-2 | 90#-2 | 90#-2 | 4.8 | 4.5802 | 7762
161 | 91 | 44 | 15 | 1A | AC-13 | 130# | 试件1 | 4.8 | 4.5802 | 5040
161 | 91 | 44 | 15 | 1A | AC-13 | 130# | 试件2 | 4.8 | 4.5802 | 4772
258 | 72 | 47.6 | 8.2 | 1A | AC-13 | 130# | 试件3 | 4.8 | 4.5802 | 4906
258 | 72 | 47.6 | 8.2 | 1B | AC-13-1 | AC-13-1（90#） | 试件1 | 4.8 | 4.5802 | 5289
258 | 72 | 47.6 | 8.2 | 1B | AC-13-1 | AC-13-1（90#） | 试件2 | 4.8 | 4.5802 | 5116
258 | 72 | 47.6 | 8.2 | 1B | AC-13-1 | AC-13-1（90#） | 试件3 | 4.8 | 4.5802 | 5202.5
258 | 72 | 47.6 | 8.2 | 1B | AC-13-2 | AC-13-2（110#） | 试件1 | 4.8 | 4.5802 | 5873
258 | 72 | 47.6 | 8.2 | 1B | AC-13-2 | AC-13-2（110#） | 试件2 | 4.8 | 4.5802 | 6215
258 | 72 | 47.6 | 8.2 | 1B | AC-13-2 | AC-13-2（110#） | 试件3 | 4.8 | 4.5802 | 6044
161 | 91 | 44 | 15 | 1B | AC-13-3 | AC-13-3（130#） | 试件1 | 4.8 | 4.5802 | 6045
161 | 91 | 44 | 15 | 1B | AC-13-3 | AC-13-3（130#） | 试件2 | 4.8 | 4.5802 | 6475
161 | 91 | 44 | 15 | 1B | AC-13-3 | AC-13-3（130#） | 试件3 | 4.8 | 4.5802 | 6260
161 | 91 | 44 | 15 | 1B | AC-10-1 | AC-10-1（90#） | 试件1 | 5.2 | 4.943 | 5630
161 | 91 | 44 | 15 | 1B | AC-10-1 | AC-10-1（90#） | 试件2 | 5.2 | 4.943 | 6050
161 | 91 | 44 | 15 | 1B | AC-10-1 | AC-10-1（90#） | 试件3 | 5.2 | 4.943 | 5840
161 | 91 | 44 | 15 | 1B | AC-10-2 | AC-10-2（110#） | 试件1 | 5.2 | 4.943 | 5774
161 | 91 | 44 | 15 | 1B | AC-10-2 | AC-10-2（110#） | 试件2 | 5.2 | 4.943 | 6275
161 | 91 | 44 | 15 | 1B | AC-10-2 | AC-10-2（110#） | 试件3 | 5.2 | 4.943 | 6024.5
161 | 91 | 44 | 15 | 1B | AC-10-3 | AC-10-3（130#） | 试件1 | 5.2 | 4.943 | 6750
161 | 91 | 44 | 15 | 1B | AC-10-3 | AC-10-3（130#） | 试件2 | 5.2 | 4.943 | 6590
161 | 91 | 44 | 15 | 1B | AC-10-3 | AC-10-3（130#） | 试件3 | 5.2 | 4.943 | 6670
161 | 91 | 44 | 15 | 1C | AC-13 | AC-13（90#） | 试件1 | 4.8 | 4.5802 | 5040
161 | 91 | 44 | 15 | 1C | AC-13 | AC-13（90#） | 试件2 | 4.8 | 4.5802 | 4875
161 | 91 | 44 | 15 | 1D | AC-10 | AC-10（130#） | 试件1 | 5 | 4.76 | 6500
161 | 91 | 44 | 15 | 1D | AC-10 | AC-10（130#） | 试件2 | 5 | 4.76 | 7130
161 | 91 | 44 | 15 | 1D | AC-10 | AC-10（130#） | 试件3 | 5 | 4.76 | 6815
161 | 91 | 44 | 15 | 1E | AC-13 | AC-13（90#） | 试件1 | 4.8 | 4.5802 | 5384
161 | 91 | 44 | 15 | 1E | AC-13 | AC-13（90#） | 试件2 | 4.8 | 4.5802 | 5250
161 | 91 | 44 | 15 | 1E | AC-13 | AC-13（90#） | 试件3 | 4.8 | 4.5802 | 5317
161 | 91 | 44 | 15 | 1F | AC-13 | AC-13（90#） | 试件1 | 4.8 | 4.5802 | 5325
161 | 91 | 44 | 15 | 1F | AC-13 | AC-13（90#） | 试件2 | 4.8 | 4.5802 | 5675
161 | 91 | 44 | 15 | 1F | AC-13 | AC-13（90#） | 试件3 | 4.8 | 4.5802 | 5500
161 | 91 | 44 | 15 | 1G | AC-13-1 | AC-13-1（90#） | 试件1 | 4.8 | 4.5802 | 3684
162 | 92 | 45 | 16 | 1G | AC-13-1 | AC-13-1（90#） | 试件2 | 4.8 | 4.5802 | 3134
163 | 93 | 46 | 17 | 1G | AC-13-1 | AC-13-1（90#） | 试件3 | 4.8 | 4.5802 | 3409
164 | 94 | 47 | 18 | 1G | AC-13-1 | AC-13-1（70#） | 试件1 | 4.8 | 4.5802 | 2658
165 | 95 | 48 | 19 | 1G | AC-13-1 | AC-13-1（70#） | 试件2 | 4.8 | 4.5802 | 2592
166 | 96 | 49 | 20 | 1G | AC-13-1 | AC-13-1（70#） | 试件3 | 4.8 | 4.5802 | 2625
167 | 97 | 50 | 21 | 1H | AC-13 | AC-13（90#） | 试件1 | 4.8 | 4.5802 | 7000
168 | 98 | 51 | 22 | 1H | AC-13 | AC-13（90#） | 试件2 | 4.8 | 4.5802 | 7844
169 | 99 | 52 | 23 | 1H | AC-13 | AC-13（90#） | 试件3 | 4.8 | 4.5802 | 7422
170 | 100 | 53 | 24 | 1J | AC-20 | AC-20（90#） | 试件1 | 4.2 | 4.0307 | 2716
171 | 101 | 54 | 25 | 1J | AC-20 | AC-20（90#） | 试件2 | 4.2 | 4.0307 | 2592
172 | 102 | 55 | 26 | 1J | AC-20 | AC-20（90#） | 试件3 | 4.2 | 4.0307 | 2654
173 | 103 | 56 | 27 | 1K | AC-10 | AC-10（90#） | 试件1 | 5 | 4.76 | 2716
161 | 91 | 44 | 15 | 1K | AC-10 | AC-10（90#） | 试件2 | 5 | 4.76 | 2593
161 | 91 | 44 | 15 | 1K | AC-10 | AC-10（90#） | 试件3 | 5 | 4.76 | 2654.5
161 | 91 | 44 | 15 | 1L | AC-13-1 | AC-13-1（90#） | 试件1 | 4.8 | 4.5802 | 4038
161 | 91 | 44 | 15 | 1L | AC-13-1 | AC-13-1（90#） | 试件2 | 4.8 | 4.5802 | 3828
161 | 91 | 44 | 15 | 1L | AC-13-1 | AC-13-1（90#） | 试件3 | 4.8 | 4.5802 | 3933
161 | 91 | 44 | 15 | 1L | AC-13-2 | AC-13-2（110#） | 试件1 | 4.8 | 4.5802 | 5176
144 | 107.8 | 43.95 | 60.3 | 1L | AC-13-2 | AC-13-2（110#） | 试件2 | 4.8 | 4.5802 | 5875
144 | 107.8 | 43.95 | 60.3 | 1L | AC-13-2 | AC-13-2（110#） | 试件3 | 4.8 | 4.5802 | 5525.5
144 | 107.8 | 43.95 | 60.3 | 1M | AC-13 | AC-13（90#） | 试件1 | 4.8 | 4.5802 | 2165
144 | 107.8 | 43.95 | 60.3 | 1M | AC-13 | AC-13（90#） | 试件2 | 4.8 | 4.5802 | 2680
144 | 107.8 | 43.95 | 60.3 | 1M | AC-13 | AC-13（90#） | 试件3 | 4.8 | 4.5802 | 2422.5
144 | 107.8 | 43.95 | 60.3 | 1N | AC-13 | AC-13（90#） | 试件1 | 4.8 | 4.5802 | 3728
111 | 124 | 41.5 | 56 | 1N | AC-13 | AC-13（90#） | 试件2 | 4.8 | 4.5802 | 3564
111 | 124 | 41.5 | 56 | 1N | AC-13 | AC-13（90#） | 试件3 | 4.8 | 4.5802 | 3646
111 | 124 | 41.5 | 56 | 1N | AC-13 | AC-13（70#） | 试件1 | 4.8 | 4.5802 | 1845
111 | 124 | 41.5 | 56 | 1N | AC-13 | AC-13（70#） | 试件2 | 4.8 | 4.5802 | 2283
111 | 124 | 41.5 | 56 | 1N | AC-13 | AC-13（70#） | 试件3 | 4.8 | 4.5802 | 2064
111 | 124 | 41.5 | 56 | 1O | AC-13 | AC-13（90#） | 试件1 | 4.8 | 4.5802 | 5164
161 | 91 | 44 | 15 | 1O | AC-13 | AC-13（90#） | 试件2 | 4.8 | 4.5802 | 4668
161 | 91 | 44 | 15 | 1O | AC-13 | AC-13（90#） | 试件3 | 4.8 | 4.5802 | 4916
161 | 91 | 44 | 15
161 | 91 | 44 | 15
161 | 91 | 44 | 15
161 | 91 | 44 | 15
161 | 91 | 44 | 15
161 | 91 | 44 | 15
161 | 91 | 44 | 15
161 | 91 | 44 | 15
161 | 91 | 44 | 15
161 | 91 | 44 | 15
161 | 91 | 44 | 15
161 | 91 | 44 | 15
161 | 91 | 44 | 15
161 | 91 | 44 | 15
161 | 91 | 44 | 15
161 | 91 | 44 | 15
161 | 91 | 44 | 15
161 | 91 | 44 | 15
161 | 91 | 44 | 15
161 | 91 | 44 | 15
161 | 91 | 44 | 15
161 | 91 | 44 | 15
161 | 91 | 44 | 15
144 | 107.8 | 43.95 | 60.3
144 | 107.8 | 43.95 | 60.3
144 | 107.8 | 43.95 | 60.3
144 | 107.8 | 43.95 | 60.3
144 | 107.8 | 43.95 | 60.3
144 | 107.8 | 43.95 | 60.3
144 | 107.8 | 43.95 | 60.3
111 | 124 | 41.5 | 56
111 | 124 | 41.5 | 56
111 | 124 | 41.5 | 56
111 | 124 | 41.5 | 56
111 | 124 | 41.5 | 56
111 | 124 | 41.5 | 56
111 | 124 | 41.5 | 56
144 | 107.8 | 43.95 | 60.3
144 | 107.8 | 43.95 | 60.3
144 | 107.8 | 43.95 | 60.3
144 | 107.8 | 43.95 | 60.3
144 | 107.8 | 43.95 | 60.3
144 | 107.8 | 43.95 | 60.3
144 | 107.8 | 43.95 | 60.3
144 | 107.8 | 43.95 | 60.3
144 | 107.8 | 43.95 | 60.3
144 | 107.8 | 43.95 | 60.3
144 | 107.8 | 43.95 | 60.3
144 | 107.8 | 43.95 | 60.3
144 | 107.8 | 43.95 | 60.3
144 | 107.8 | 43.95 | 60.3
144 | 107.8 | 43.95 | 60.3
144 | 107.8 | 43.95 | 60.3
144 | 107.8 | 43.95 | 60.3
144 | 107.8 | 43.95 | 60.3
144 | 107.8 | 43.95 | 60.3
144 | 107.8 | 43.95 | 60.3
161 | 91 | 44 | 15
161 | 91 | 44 | 15
161 | 91 | 44 | 15
161 | 91 | 44 | 15
161 | 91 | 44 | 15
161 | 91 | 44 | 15
161 | 91 | 44 | 15
161 | 91 | 44 | 15
161 | 91 | 44 | 15
161 | 91 | 44 | 15
161 | 91 | 44 | 15
161 | 91 | 44 | 15
161 | 91 | 44 | 15
161 | 91 | 44 | 15
161 | 91 | 44 | 15
161 | 91 | 44 | 15
161 | 91 | 44 | 15
161 | 91 | 44 | 15
161 | 91 | 44 | 15
161 | 91 | 44 | 15
161 | 91 | 44 | 15
161 | 91 | 44 | 15
161 | 91 | 44 | 15
161 | 91 | 44 | 15
161 | 91 | 44 | 15
161 | 91 | 44 | 15
161 | 91 | 44 | 15
161 | 91 | 44 | 15
161 | 91 | 44 | 15
161 | 91 | 44 | 15
161 | 91 | 44 | 15
161 | 91 | 44 | 15
161 | 91 | 44 | 15
161 | 91 | 44 | 15
161 | 91 | 44 | 15
161 | 91 | 44 | 15
161 | 91 | 44 | 15
161 | 91 | 44 | 15
161 | 91 | 44 | 15
161 | 91 | 44 | 15
161 | 91 | 44 | 15
161 | 91 | 44 | 15
161 | 91 | 44 | 15
161 | 91 | 44 | 15
161 | 91 | 44 | 15
161 | 91 | 44 | 15
161 | 91 | 44 | 15
161 | 91 | 44 | 15
161 | 91 | 44 | 15
161 | 91 | 44 | 15
161 | 91 | 44 | 15
161 | 91 | 44 | 15
161 | 91 | 44 | 15
161 | 91 | 44 | 15
161 | 91 | 44 | 15
161 | 91 | 44 | 15
161 | 91 | 44 | 15
161 | 91 | 44 | 15
161 | 91 | 44 | 15
161 | 91 | 44 | 15
161 | 91 | 44 | 15
161 | 91 | 44 | 15
161 | 91 | 44 | 15
161 | 91 | 44 | 15
161 | 91 | 44 | 15
161 | 91 | 44 | 15
161 | 91 | 44 | 15
161 | 91 | 44 | 15
161 | 91 | 44 | 15
161 | 91 | 44 | 15
161 | 91 | 44 | 15
161 | 91 | 44 | 15
161 | 91 | 44 | 15
161 | 91 | 44 | 15
161 | 91 | 44 | 15
161 | 91 | 44 | 15
161 | 91 | 44 | 15
161 | 91 | 44 | 15
161 | 91 | 44 | 15
161 | 91 | 44 | 15
161 | 91 | 44 | 15
161 | 91 | 44 | 15
161 | 91 | 44 | 15
161 | 91 | 44 | 15
161 | 91 | 44 | 15
161 | 91 | 44 | 15
161 | 91 | 44 | 15
161 | 91 | 44 | 15
161 | 91 | 44 | 15
161 | 91 | 44 | 15
161 | 91 | 44 | 15
161 | 91 | 44 | 15
161 | 91 | 44 | 15
161 | 91 | 44 | 15
161 | 91 | 44 | 15
258 | 72 | 47.6 | 8.2
258 | 72 | 47.6 | 8.2
258 | 72 | 47.6 | 8.2
258 | 72 | 47.6 | 8.2
258 | 72 | 47.6 | 8.2
258 | 72 | 47.6 | 8.2
258 | 72 | 47.6 | 8.2
258 | 72 | 47.6 | 8.2
258 | 72 | 47.6 | 8.2
258 | 72 | 47.6 | 8.2
258 | 72 | 47.6 | 8.2
258 | 72 | 47.6 | 8.2
161 | 91 | 44 | 15
161 | 91 | 44 | 15
161 | 91 | 44 | 15
161 | 91 | 44 | 15
161 | 91 | 44 | 15
161 | 91 | 44 | 15
258 | 72 | 47.6 | 8.2
258 | 72 | 47.6 | 8.2
258 | 72 | 47.6 | 8.2
258 | 72 | 47.6 | 8.2
144 | 107.8 | 43.95 | 60.3
144 | 107.8 | 43.95 | 60.3
144 | 107.8 | 43.95 | 60.3
144 | 107.8 | 43.95 | 60.3
144 | 107.8 | 43.95 | 60.3
144 | 107.8 | 43.95 | 60.3
144 | 107.8 | 43.95 | 60.3
144 | 107.8 | 43.95 | 60.3
161 | 91 | 44 | 15
161 | 91 | 44 | 15
161 | 91 | 44 | 15
161 | 91 | 44 | 15
161 | 91 | 44 | 15
161 | 91 | 44 | 15
144 | 107.8 | 43.95 | 60.3
144 | 107.8 | 43.95 | 60.3
144 | 107.8 | 43.95 | 60.3
144 | 107.8 | 43.95 | 60.3
144 | 107.8 | 43.95 | 60.3
144 | 107.8 | 43.95 | 60.3
161 | 91 | 44 | 15
161 | 91 | 44 | 15
161 | 91 | 44 | 15
161 | 91 | 44 | 15
161 | 91 | 44 | 15
161 | 91 | 44 | 15
258 | 72 | 47.6 | 8.2
258 | 72 | 47.6 | 8.2
258 | 72 | 47.6 | 8.2
258 | 72 | 47.6 | 8.2
258 | 72 | 47.6 | 8.2
258 | 72 | 47.6 | 8.2
111 | 124 | 41.5 | 56
111 | 124 | 41.5 | 56
111 | 124 | 41.5 | 56
111 | 124 | 41.5 | 56
111 | 124 | 41.5 | 56
111 | 124 | 41.5 | 56
258 | 72 | 47.6 | 8.2
258 | 72 | 47.6 | 8.2
258 | 72 | 47.6 | 8.2
258 | 72 | 47.6 | 8.2
258 | 72 | 47.6 | 8.2
258 | 72 | 47.6 | 8.2

## 低温弯曲
试件来源 | 级配类型 | 试件类型 | 试件名称 | 油石比/% | 沥青用量/% | 低温性能 |  |  | 60℃动力粘度 | 针入度 | 软化点 | 残留延度(10℃)
[6 empty] | 抗弯拉强度/Mpa | 最大弯拉应变/με | 弯曲劲度模量/Mpa
A | 90# AC-20-1 | 90# | 90# | 4.3 | 4.1227 | / | 426.6667 | / | 161 | 91 | 44 | 15
A |  | 90#1 | 90#1 | 4.3 | 4.1227 | / | 601 | / | 161 | 91 | 44 | 15
A | 90# AC-20-2 | 90#对比 | 90#对比 | 4.3 | 4.1227 | / | 407 | / | 161 | 91 | 44 | 15
B | AC-20 | 90#沥青方案 | 90#沥青方案一-1 | 4.2 | 4.0307 | 8.3814 | 2493.3447 | 3361.5038 | 161 | 91 | 44 | 15
B |  | 90#沥青方案 | 90#沥青方案一-2 | 4.2 | 4.0307 | 9.2377 | 2407.5928 | 3836.909 | 161 | 91 | 44 | 15
B |  | 90#沥青方案 | 90#沥青方案一-3 | 4.2 | 4.0307 | 9.7547 | 1943.9548 | 5017.9634 | 161 | 91 | 44 | 15
B |  | 90#沥青方案 | 90#沥青方案一-4 | 4.2 | 4.0307 | 10.4881 | 2317.76 | 4525.0938 | 161 | 91 | 44 | 15
B |  | 90#沥青方案 | 90#沥青方案一-5 | 4.2 | 4.0307 | 8.5589 | 2132.2319 | 4014.0368 | 161 | 91 | 44 | 15
B |  | 110#沥青 | 110#沥青-1 | 4.2 | 4.0307 | 10.1549 | 2335.8899 | 4347.3185 | 144 | 107.8 | 43.95 | 60.3
B |  | 110#沥青 | 110#沥青-2 | 4.2 | 4.0307 | 9.4511 | 2586.0345 | 3654.6697 | 144 | 107.8 | 43.95 | 60.3
B |  | 110#沥青 | 110#沥青-3 | 4.2 | 4.0307 | 9.3856 | 2133.2209 | 4399.7471 | 144 | 107.8 | 43.95 | 60.3
B |  | 110#沥青 | 110#沥青-4 | 4.2 | 4.0307 | 10.0318 | 2432.8742 | 4123.4507 | 144 | 107.8 | 43.95 | 60.3
B |  | 110#沥青 | 110#沥青-5 | 4.2 | 4.0307 | 11.4254 | 2530.8491 | 4514.4484 | 144 | 107.8 | 43.95 | 60.3
B |  | 130#沥青 | 130#沥青-1 | 4.2 | 4.0307 | 8.7769 | 2317.1647 | 3787.7748 | 111 | 124 | 41.5 | 56
B |  | 130#沥青 | 130#沥青-2 | 4.2 | 4.0307 | 7.6994 | 2696.6504 | 2855.1823 | 111 | 124 | 41.5 | 56
B |  | 130#沥青 | 130#沥青-3 | 4.2 | 4.0307 | 9.7936 | 2529.7267 | 3871.4193 | 111 | 124 | 41.5 | 56
B |  | 130#沥青 | 130#沥青-4 | 4.2 | 4.0307 | 8.4172 | 2647.8963 | 3178.8346 | 111 | 124 | 41.5 | 56
B |  | 130#沥青 | 130#沥青-5 | 4.2 | 4.0307 | 9.3638 | 2917.6051 | 3209.4257 | 111 | 124 | 41.5 | 56
B |  | 90# | 90#-1 | 4.2 | 4.0307 | 10.1938 | 2340.0877 | 4356.1597 | 161 | 91 | 44 | 15
B |  | 90# | 90#-2 | 4.2 | 4.0307 | 10.0816 | 2383.7362 | 4229.3407 | 161 | 91 | 44 | 15
B |  | 90# | 90#-3 | 4.2 | 4.0307 | 8.8469 | 2595.5527 | 3408.4989 | 161 | 91 | 44 | 15
B |  | 90# | 90#-4 | 4.2 | 4.0307 | 10.7029 | 2520.6106 | 4246.1691 | 161 | 91 | 44 | 15
B |  | 90# | 90#-5 | 4.2 | 4.0307 | 9.4106 | 2737.0529 | 3438.2282 | 161 | 91 | 44 | 15
C | AC-20 | 90# | 试件1 | 4.2 | 4.0307 | / | 1550 | / | 161 | 91 | 44 | 15
C |  | 90# | 试件2 | 4.2 | 4.0307 | / | 2352 | / | 161 | 91 | 44 | 15
C |  | 90# | 试件3 | 4.2 | 4.0307 | / | 1452 | / | 161 | 91 | 44 | 15
C |  | 90# | 试件4 | 4.2 | 4.0307 | / | 2247 | / | 161 | 91 | 44 | 15
C |  | 90# | 试件5 | 4.2 | 4.0307 | / | 2562 | / | 161 | 91 | 44 | 15
C |  | 90# | 试件6 | 4.2 | 4.0307 | / | 1777 | / | 161 | 91 | 44 | 15
C |  | 90# | 试件1 | 4.2 | 4.0307 | / | 2029 | / | 161 | 91 | 44 | 15
C |  | 90# | 试件2 | 4.2 | 4.0307 | / | 2051 | / | 161 | 91 | 44 | 15
C |  | 90# | 试件3 | 4.2 | 4.0307 | / | 2814 | / | 161 | 91 | 44 | 15
C |  | 90# | 试件4 | 4.2 | 4.0307 | / | 1905 | / | 161 | 91 | 44 | 15
C |  | 90# | 试件5 | 4.2 | 4.0307 | / | 1874 | / | 161 | 91 | 44 | 15
C |  | 90# | 试件1 | 4.2 | 4.0307 | / | 1593 | / | 161 | 91 | 44 | 15
C |  | 90# | 试件2 | 4.2 | 4.0307 | / | 1930 | / | 161 | 91 | 44 | 15
C |  | 90# | 试件3 | 4.2 | 4.0307 | / | 1517 | / | 161 | 91 | 44 | 15
C |  | 90# | 试件4 | 4.2 | 4.0307 | / | 2075 | / | 161 | 91 | 44 | 15
C |  | 90# | 试件5 | 4.2 | 4.0307 | / | 1739 | / | 161 | 91 | 44 | 15
C |  | 90# | 试件6 | 4.2 | 4.0307 | / | 1578 | / | 161 | 91 | 44 | 15
C |  | 90# | 试件7 | 4.2 | 4.0307 | / | 1523 | / | 161 | 91 | 44 | 15
D | AC-20 | 90#沥青 | 90#沥青 | 4.4 | 4.2146 | / | 1885 | / | 161 | 91 | 44 | 15
D |  | 90#调和 | 90#调和 | 4.4 | 4.2146 | / | -- | / | 161 | 91 | 44 | 15
D |  | 90# | 90# | 4.4 | 4.2146 | / | 2375 | / | 161 | 91 | 44 | 15
D |  | 70#沥青 | 70#沥青 | 4.4 | 4.2146 | / | 2649 | / | 258 | 72.2 | 47.6 | 8.2
D |  | 90#对比样 | 90#对比样 | 4.4 | 4.2146 | / | 1984 | / | 161 | 91 | 44 | 15
E | AC-20 | 90#方案一 | 90#方案一 | 4.5041 | 4.31 | / | 2848 | / | 161 | 91 | 44 | 15
E |  | 90#方案二 | 90#方案二 | 4.5041 | 4.31 | / | 2695 | / | 161 | 91 | 44 | 15
E |  | 90#方案三 | 90#方案三 | 4.5041 | 4.31 | / | 2718 | / | 161 | 91 | 44 | 15
E |  | 直馏90#改性I-C | 直馏90#改性I-C | 4.5041 | 4.31 | / | 3098 | / | 161 | 91 | 44 | 15
E |  | 调和II改性I-C | 调和II改性I-C | 4.5041 | 4.31 | / | 2844 | /
E |  | 调和I改性I-C | 调和I改性I-C | 4.5041 | 4.31 | / | 2705 | /
F | AC-20-90# | 90# | 90# | 4 | 3.8462 | 11.9 | 2144 | 5538 | 161 | 91 | 44 | 15
F | AC-20-110# | 110# | 110# | 4.2 | 4.0307 | 12.6 | 2386 | 5347 | 144 | 107.8 | 43.95 | 60.3
F | AC-20-130# | 130# | 130# | 4.2 | 4.0307 | 10.9 | 2245 | 4895 | 111 | 124 | 41.5 | 56
G | AC-20-2 | 90#-40% | 90#-40% | 4.2 | 4.0307 | 11 | 2753 | 4048 | 161 | 91 | 44 | 15
G | AC-20-1 | 90#-50% | 90#-50% | 4.2 | 4.0307 | 8.4 | 2425 | 3535 | 161 | 91 | 44 | 15
B-2 | AC-10 | 90# | 试件1 | 6.2558 | 5.8875 | 11.8 | 2059 | 5736 | 161 | 91 | 44 | 15
B-2 |  | 90# | 试件2 | 6.2558 | 5.8875 | 13.1 | 2330 | 5630 | 161 | 91 | 44 | 15
B-2 |  | 90# | 试件3 | 6.2558 | 5.8875 | 9.7 | 1858 | 5195 | 161 | 91 | 44 | 15
B-2 |  | 90# | 试件4 | 6.2558 | 5.8875 | 10.8 | 1881 | 5762 | 161 | 91 | 44 | 15
H | AC-13-90# | 90# | 90# | 4.8 | 4.5802 | 10.2 | 2044 | 4988 | 161 | 91 | 44 | 15
H | AC-13-110# | 110# | 110# | 4.8 | 4.5802 | 8.5 | 2321 | 3562 | 144 | 107.8 | 43.95 | 60.3
H | AC-13-130# | 130# | 130# | 4.8 | 4.5802 | 8.8 | 2242 | 4055 | 111 | 124 | 41.5 | 56
I | AC-20-110# | 110# | 110# | 4.2 | 4.0307 | 7.4 | 2285 | 3384 | 144 | 107.8 | 43.95 | 60.3
I |  | 110#-1 | 110#-1 | 4.2 | 4.0307 | 8 | 2076 | 3825 | 144 | 107.8 | 43.95 | 60.3
I |  | 110#-2 | 110#-2 | 4.2 | 4.0307 | 9.9 | 1527 | 6488 | 144 | 107.8 | 43.95 | 60.3
J | AC-13 | 90# | 试件1 | 4.8 | 4.5802 | 9.7 | 2219 | 4367 | 161 | 91 | 44 | 15
J |  | 90# | 试件2 | 4.8 | 4.5802 | 7.5 | 1976 | 3738 | 161 | 91 | 44 | 15
J |  | 90# | 试件3 | 4.8 | 4.5802 | 7.9 | 2005 | 4032 | 161 | 91 | 44 | 15
K | AC-13 | 90# | 试件1 | 4.8 | 4.5802 | 9.7 | 2012 | 4823 | 161 | 91 | 44 | 15
K |  | 90# | 试件2 | 4.8 | 4.5802 | 7.4 | 2233 | 3737 | 161 | 91 | 44 | 15
K |  | 90# | 试件3 | 4.8 | 4.5802 | 9.4 | 1960 | 4085 | 161 | 91 | 44 | 15
L | AC-13 | 90# | 试件1 | 4.9 | 4.6711 | 7.23 | 2062 | 3507 | 161 | 91 | 44 | 15
L |  | 90# | 试件2 | 4.9 | 4.6711 | 7.4 | 1904 | 3887 | 161 | 91 | 44 | 15
L |  | 90# | 试件3 | 4.9 | 4.6711 | 6.78 | 2171 | 3123 | 161 | 91 | 44 | 15
M | AC-13 | 90# | 试件1 | 4.8 | 4.5802 | 13.7 | 2678 | 5133 | 161 | 91 | 44 | 15
M |  | 90# | 试件2 | 4.8 | 4.5802 | 11.1 | 2478 | 4484 | 161 | 91 | 44 | 15
M |  | 90# | 试件3 | 4.8 | 4.5802 | 11.9 | 2517 | 4747 | 161 | 91 | 44 | 15
M |  | 90# | 试件4 | 4.8 | 4.5802 | 12.1 | 2380 | 5090 | 161 | 91 | 44 | 15
M |  | 90# | 试件5 | 4.8 | 4.5802 | 12.4 | 2643 | 4709 | 161 | 91 | 44 | 15
M |  | 90# | 试件6 | 4.8 | 4.5802 | 14 | 2454 | 5688 | 161 | 91 | 44 | 15
N | AC-20 | 90# | 试件1 | 4.6 | 4.3977 | 10.2 | 2820 | 3614 | 161 | 91 | 44 | 15
N |  | 90# | 试件2 | 4.6 | 4.3977 | 10.6 | 1934 | 5486 | 161 | 91 | 44 | 15
N |  | 90# | 试件3 | 4.6 | 4.3977 | 9 | 2472 | 3651 | 161 | 91 | 44 | 15
N |  | 90# | 试件4 | 4.6 | 4.3977 | 9.5 | 2384 | 3989 | 161 | 91 | 44 | 15
N |  | 90# | 试件5 | 4.6 | 4.3977 | 9.2 | 2183 | 4236 | 161 | 91 | 44 | 15
O | AC-13-2 | 90# | 试件1 | 4.9 | 4.6711 | 9.7 | 2124 | 4554 | 161 | 91 | 44 | 15
O |  | 90# | 试件2 | 4.9 | 4.6711 | 8.7 | 2440 | 3568 | 161 | 91 | 44 | 15
O |  | 90# | 试件3 | 4.9 | 4.6711 | 8.5 | 2102 | 4062 | 161 | 91 | 44 | 15
O |  | 90# | 试件4 | 4.9 | 4.6711 | 9 | 2015 | 4486 | 161 | 91 | 44 | 15
O |  | 90# | 试件5 | 4.9 | 4.6711 | 9.6 | 2064 | 4657 | 161 | 91 | 44 | 15
O |  | 90# | 试件6 | 4.9 | 4.6711 | 9.1 | 2149 | 4265 | 161 | 91 | 44 | 15
P | AC-13 | 90# | 试件1 | 4.8 | 4.5802 | 10.5 | 2024 | 5192 | 161 | 91 | 44 | 15
P |  | 90# | 试件2 | 4.8 | 4.5802 | 9.2 | 2288 | 4004 | 161 | 91 | 44 | 15
P |  | 90# | 试件3 | 4.8 | 4.5802 | 9.5 | 2276 | 4164 | 161 | 91 | 44 | 15
P |  | 90# | 试件4 | 4.8 | 4.5802 | 9.3 | 2049 | 4535 | 161 | 91 | 44 | 15
P |  | 90# | 试件5 | 4.8 | 4.5802 | 10 | 2409 | 4143 | 161 | 91 | 44 | 15
P |  | 90# | 试件6 | 4.8 | 4.5802 | 8.7 | 2385 | 3665 | 161 | 91 | 44 | 15
P |  | 90# | 试件7 | 4.8 | 4.5802 | 10.1 | 1968 | 5136 | 161 | 91 | 44 | 15
Q | AC-13 | 90# | 试件1 | 4.8 | 4.5802 | 8 | 2423 | 3292 | 161 | 91 | 44 | 15
Q |  | 90# | 试件2 | 4.8 | 4.5802 | 8.7 | 2605 | 3334 | 161 | 91 | 44 | 15
Q |  | 90# | 试件3 | 4.8 | 4.5802 | 8.8 | 2648 | 3314 | 161 | 91 | 44 | 15
Q |  | 90# | 试件4 | 4.8 | 4.5802 | 9.6 | 2151 | 4450 | 161 | 91 | 44 | 15
Q |  | 90# | 试件5 | 4.8 | 4.5802 | 9.4 | 2549 | 3684 | 161 | 91 | 44 | 15
Q |  | 90# | 试件6 | 4.8 | 4.5802 | 10.4 | 2606 | 3993 | 161 | 91 | 44 | 15
Q |  | 90# | 试件7 | 4.8 | 4.5802 | 9.5 | 2125 | 4458 | 161 | 91 | 44 | 15
M-1 | AC-13-3 | 90# | 试件1 | 4.9 | 4.6711 | 13.7 | 2678 | 5133 | 161 | 91 | 44 | 15
M-1 |  | 90# | 试件2 | 4.9 | 4.6711 | 11.1 | 2478 | 4484 | 161 | 91 | 44 | 15
M-1 |  | 90# | 试件3 | 4.9 | 4.6711 | 11.9 | 2517 | 4747 | 161 | 91 | 44 | 15
M-1 |  | 90# | 试件4 | 4.9 | 4.6711 | 12.1 | 2380 | 5090 | 161 | 91 | 44 | 15
M-1 |  | 90# | 试件5 | 4.9 | 4.6711 | 12.4 | 2643 | 4709 | 161 | 91 | 44 | 15
M-1 |  | 90# | 试件6 | 4.9 | 4.6711 | 14 | 2454 | 5688 | 161 | 91 | 44 | 15
R | AC-13 | 70# | 试件1 | 5.2 | 4.943 | 6.506 | 2699 | 2411 | 258 | 72.2 | 47.6 | 8.2
R |  | 70# | 试件2 | 5.2 | 4.943 | 5.918 | 2646.5 | 2237.2 | 258 | 72.2 | 47.6 | 8.2
R |  | 70# | 试件3 | 5.2 | 4.943 | 5.069 | 2273 | 2239 | 258 | 72.2 | 47.6 | 8.2
R |  | 70# | 试件4 | 5.2 | 4.943 | 5.486 | 1974 | 2779 | 258 | 72.2 | 47.6 | 8.2
R |  | 70# | 试件5 | 5.2 | 4.943 | 4.31 | 1790 | 2408 | 258 | 72.2 | 47.6 | 8.2
R |  | 70# | 试件6 | 5.2 | 4.943 | 4.449 | 1853 | 2401 | 258 | 72.2 | 47.6 | 8.2
R |  | 90# | 试件1 | 5.2 | 4.943 | 5.086 | 1643 | 3095 | 161 | 91 | 44 | 15
R |  | 90# | 试件2 | 5.2 | 4.943 | 6.041 | 1912 | 3530 | 161 | 91 | 44 | 15
R |  | 90# | 试件3 | 5.2 | 4.943 | 5.82 | 2646 | 2200 | 161 | 91 | 44 | 15
R |  | 90# | 试件4 | 5.2 | 4.943 | 6.278 | 2158 | 3206 | 161 | 91 | 44 | 15
R |  | 90# | 试件5 | 5.2 | 4.943 | 5.807 | 2394 | 2438 | 161 | 91 | 44 | 15
R |  | 90# | 试件6 | 5.2 | 4.943 | 4.58 | 2248 | 2778 | 161 | 91 | 44 | 15
S | AC-13 | 70# | 试件1 | 5.5 | 5.2133 | 7.339 | 1942 | 3778 | 258 | 72.2 | 47.6 | 8.2
S |  | 70# | 试件2 | 5.5 | 5.2133 | 7.094 | 2201 | 3861 | 258 | 72.2 | 47.6 | 8.2
S |  | 70# | 试件3 | 5.5 | 5.2133 | 7.388 | 2336 | 3222 | 258 | 72.2 | 47.6 | 8.2
S |  | 70# | 试件4 | 5.5 | 5.2133 | 7.241 | 1821 | 3162 | 258 | 72.2 | 47.6 | 8.2
S |  | 70# | 试件5 | 5.5 | 5.2133 | 7.804 | 2021 | 3974 | 258 | 72.2 | 47.6 | 8.2
S |  | 110#-1 | 试件1 | 5.5 | 5.2133 | 7.624 | 2219 | 3287 | 144 | 107.8 | 43.95 | 60.3
S |  | 110#-1 | 试件2 | 5.5 | 5.2133 | 7.763 | 2205 | 4583 | 144 | 107.8 | 43.95 | 60.3
S |  | 110#-1 | 试件3 | 5.5 | 5.2133 | 7.184 | 1986 | 3258 | 144 | 107.8 | 43.95 | 60.3
S |  | 110#-1 | 试件4 | 5.5 | 5.2133 | 8.121 | 1879 | 4115 | 144 | 107.8 | 43.95 | 60.3
S |  | 110#-1 | 试件5 | 5.5 | 5.2133 | 6.955 | 2148 | 3239 | 144 | 107.8 | 43.95 | 60.3
S |  | 110#-2 | 试件1 | 5.5 | 5.2133 | 6.259 | 1998 | 3381 | 144 | 107.8 | 43.95 | 60.3
S |  | 110#-2 | 试件2 | 5.5 | 5.2133 | 6.873 | 2106 | 3262 | 144 | 107.8 | 43.95 | 60.3
S |  | 110#-2 | 试件3 | 5.5 | 5.2133 | 6.588 | 2190 | 3007 | 144 | 107.8 | 43.95 | 60.3
S |  | 110#-2 | 试件4 | 5.5 | 5.2133 | 7.069 | 2045 | 3891 | 144 | 107.8 | 43.95 | 60.3
S |  | 110#-2 | 试件5 | 5.5 | 5.2133 | 6.653 | 1816 | 3275 | 144 | 107.8 | 43.95 | 60.3
T | AC-20-90# | 90# | 试件1 | 4.2 | 4.0307 | 5.069 | 1719 | 2950 | 161 | 91 | 44 | 15
T |  | 90# | 试件2 | 5.2972 | 5.0307 | 6.882 | 2226 | 3091 | 161 | 91 | 44 | 15
T |  | 90# | 试件3 | 6.4177 | 6.0307 | 6.18 | 2352 | 2627 | 161 | 91 | 44 | 15
T |  | 90# | 试件4 | 7.5624 | 7.0307 | 4.58 | 2308 | 1984 | 161 | 91 | 44 | 15
T |  | 90# | 试件5 | 8.7319 | 8.0307 | 5.233 | 1848 | 2832 | 161 | 91 | 44 | 15
T |  | 90# | 试件6 | 9.9272 | 9.0307 | 4.759 | 1764 | 2698 | 161 | 91 | 44 | 15
V | AC-13 | 110# | 试件1 | 4.8 | 4.58 | 7.3 | 2326 | 3127 | 144 | 107.8 | 43.95 | 60.3
V |  | 110# | 试件2 | 4.8 | 4.58 | 5.6 | 2032 | 2740 | 144 | 107.8 | 43.95 | 60.3
V |  | 110# | 试件3 | 4.8 | 4.58 | 7 | 2268 | 3092 | 144 | 107.8 | 43.95 | 60.3
V |  | 110# | 试件4 | 4.8 | 4.58 | 7.5 | 2473 | 3031 | 144 | 107.8 | 43.95 | 60.3
V |  | 110# | 试件5 | 4.8 | 4.58 | 7.2 | 2678 | 2689 | 144 | 107.8 | 43.95 | 60.3
V |  | 110# | 试件6 | 4.8 | 4.58 | 7.2 | 2310 | 3096 | 144 | 107.8 | 43.95 | 60.3
W | AC-13-1 | 90#-1 | 试件1 | 4.6 | 4.4 | 4.6 | 1948 | 2260 | 161 | 91 | 44 | 15
W |  | 90#-1 | 试件2 | 4.6 | 4.4 | 4.3 | 2275 | 2426 | 161 | 91 | 44 | 15
W |  | 90#-1 | 试件3 | 4.6 | 4.4 | 5 | 2206 | 2283 | 161 | 91 | 44 | 15
W |  | 90#-1 | 试件4 | 4.6 | 4.4 | 4.9 | 2528 | 1924 | 161 | 91 | 44 | 15
W |  | 90#-1 | 试件5 | 4.6 | 4.4 | 5.4 | 2447 | 2189 | 161 | 91 | 44 | 15
W |  | 90#-1 | 试件6 | 4.6 | 4.4 | 4.8 | 2085 | 2663 | 161 | 91 | 44 | 15
W |  | 70#-1 | 试件1 | 4.6 | 4.4 | 5.5 | 2594 | 2499 | 258 | 72.2 | 47.6 | 8.2
W |  | 70#-1 | 试件2 | 4.6 | 4.4 | 6.7 | 2625 | 2584 | 258 | 72.2 | 47.6 | 8.2
W |  | 70#-1 | 试件3 | 4.6 | 4.4 | 4.1 | 2898 | 1414 | 258 | 72.2 | 47.6 | 8.2
W |  | 70#-1 | 试件4 | 4.6 | 4.4 | 5.9 | 2662 | 2223 | 258 | 72.2 | 47.6 | 8.2
W |  | 70#-1 | 试件5 | 4.6 | 4.4 | 5.2 | 1554 | 3372 | 258 | 72.2 | 47.6 | 8.2
W |  | 70#-1 | 试件6 | 4.6 | 4.4 | 4.7 | 1979 | 2384 | 258 | 72.2 | 47.6 | 8.2
W | AC-13-2 | 130#-2 | 试件1 | 4.6 | 4.4 | 5.5 | 2090 | 2653 | 111 | 124 | 41.5 | 56
W |  | 130#-2 | 试件2 | 4.6 | 4.4 | 4.4 | 2143 | 2161 | 111 | 124 | 41.5 | 56
W |  | 130#-2 | 试件3 | 4.6 | 4.4 | 5.3 | 1911 | 2768 | 111 | 124 | 41.5 | 56
W |  | 130#-2 | 试件4 | 4.6 | 4.4 | 4.7 | 1605 | 2930 | 111 | 124 | 41.5 | 56
W |  | 130#-2 | 试件5 | 4.6 | 4.4 | 4.5 | 2085 | 2138 | 111 | 124 | 41.5 | 56
W |  | 130#-2 | 试件6 | 4.6 | 4.4 | 6.3 | 2378 | 2650 | 111 | 124 | 41.5 | 56
W |  | 70#-2 | 试件1 | 4.6 | 4.4 | 5 | 1722 | 2915 | 258 | 72.2 | 47.6 | 8.2
W |  | 70#-2 | 试件2 | 4.6 | 4.4 | 4.2 | 1775 | 2388 | 258 | 72.2 | 47.6 | 8.2
W |  | 70#-2 | 试件3 | 4.6 | 4.4 | 4.7 | 1974 | 2361 | 258 | 72.2 | 47.6 | 8.2
W |  | 70#-2 | 试件4 | 4.6 | 4.4 | 5.2 | 1964 | 2632 | 258 | 72.2 | 47.6 | 8.2
W |  | 70#-2 | 试件5 | 4.6 | 4.4 | 4.8 | 1906 | 2640 | 258 | 72.2 | 47.6 | 8.2
W |  | 70#-2 | 试件6 | 4.6 | 4.4 | 4.7 | 1927 | 2713 | 258 | 72.2 | 47.6 | 8.2
X | AC-13 | 90# | 试件1 | 4.6 | 4.3977 | 3.747 | 1843 | 2033 | 161 | 91 | 44 | 15
X | AC-13 | 90# | 试件2 | 4.6 | 4.3977 | 5.265 | 2031 | 2592 | 161 | 91 | 44 | 15
X | AC-13 | 90# | 试件3 | 4.6 | 4.3977 | 5.094 | 2260 | 2253 | 161 | 91 | 44 | 15
X | AC-13 | 90# | 试件4 | 4.6 | 4.3977 | 5.771 | 2253 | 2561 | 161 | 91 | 44 | 15
X | AC-13 | 90# | 试件5 | 4.6 | 4.3977 | 5.69 | 2508 | 2269 | 161 | 91 | 44 | 15
Z | AC-13 | 90#-1 | 试件1 | 4.6 | 4.3977 | 5.1622 | 2068 | 2335 | 161 | 91 | 44 | 15
Z | AC-13 | 90#-2 | 试件2 | 4.8 | 4.5802 | 4.83 | 2012 | 2458 | 161 | 91 | 44 | 15
1A | AC-13 | 130# | 试件1 | 4.8 | 4.5802 | 5.069 | 1990 | 2682.615 | 111 | 124 | 41.5 | 56
1A | AC-13 | 130# | 试件2 | 4.8 | 4.5802 | 4.784 | 1982 | 2413.317 | 111 | 124 | 41.5 | 56
1A | AC-13 | 130# | 试件3 | 4.8 | 4.5802 | 3.633 | 2105 | 2277.524 | 111 | 124 | 41.5 | 56
1A | AC-13 | 130# | 试件4 | 4.8 | 4.5802 | 3.731 | 1909.74 | 1953.466 | 111 | 124 | 41.5 | 56
1A | AC-13 | 130# | 试件5 | 4.8 | 4.5802 | 4.62 | 2220 | 2080 | 111 | 124 | 41.5 | 56
1A | AC-13 | 130# | 试件6 | 4.8 | 4.5802 | 4.441 | 1956.095 | 2270.246 | 111 | 124 | 41.5 | 56
1B | AC-13-1 | AC-13-1（90#） | 试件1 | 4.8 | 4.5802 | 4.18 | 2373.008 | 1761.305 | 161 | 91 | 44 | 15
1B | AC-13-1 | AC-13-1（90#） | 试件2 | 4.8 | 4.5802 | 6.751 | 1995 | 3383.97 | 161 | 91 | 44 | 15
1B | AC-13-1 | AC-13-1（90#） | 试件3 | 4.8 | 4.5802 | 5.02 | 1895.25 | 2648.943 | 161 | 91 | 44 | 15
1B | AC-13-1 | AC-13-1（90#） | 试件4 | 4.8 | 4.5802 | 6.302 | 1921.5 | 3279.751 | 161 | 91 | 44 | 15
1B | AC-13-1 | AC-13-1（90#） | 试件5 | 4.8 | 4.5802 | 7.35 | 1968.75 | 3827.146 | 161 | 91 | 44 | 15
1B | AC-13-1 | AC-13-1（90#） | 试件6 | 4.8 | 4.5802 | 8.535 | 2612.684 | 3199.705 | 161 | 91 | 44 | 15
1B | AC-13-1 | AC-13-1（90#） | 试件7 | 4.8 | 4.5802 | 5.11 | 2084.25 | 2451.819 | 161 | 91 | 44 | 15
1B | AC-13-2 | AC-13-2（110#） | 试件1 | 4.8 | 4.5802 | 8.122 | 2680.14 | 3062.958 | 144 | 107.8 | 43.95 | 60.3
1B | AC-13-2 | AC-13-2（110#） | 试件2 | 4.8 | 4.5802 | 4.939 | 1959.067 | 2131.119 | 144 | 107.8 | 43.95 | 60.3
1B | AC-13-2 | AC-13-2（110#） | 试件3 | 4.8 | 4.5802 | 5.804 | 1995.369 | 3314.382 | 144 | 107.8 | 43.95 | 60.3
1B | AC-13-2 | AC-13-2（110#） | 试件4 | 4.8 | 4.5802 | 4.808 | 1543.5 | 3115.104 | 144 | 107.8 | 43.95 | 60.3
1B | AC-13-2 | AC-13-2（110#） | 试件5 | 4.8 | 4.5802 | 7.936 | 2366.399 | 3108.4 | 144 | 107.8 | 43.95 | 60.3
1B | AC-13-2 | AC-13-2（110#） | 试件6 | 4.8 | 4.5802 | 7.029 | 2088.292 | 2954.309 | 144 | 107.8 | 43.95 | 60.3
1B | AC-13-2 | AC-13-2（110#） | 试件7 | 4.8 | 4.5802 | 6.922 | 1713.812 | 3022.295 | 144 | 107.8 | 43.95 | 60.3
1B | AC-13-3 | AC-13-3（130#） | 试件1 | 4.8 | 4.5802 | 8.041 | 2625.18 | 3062.958 | 111 | 124 | 41.5 | 56
1B | AC-13-3 | AC-13-3（130#） | 试件2 | 4.8 | 4.5802 | 6.18 | 1912.524 | 2131.119 | 111 | 124 | 41.5 | 56
1B | AC-13-3 | AC-13-3（130#） | 试件3 | 4.8 | 4.5802 | 7.869 | 2374.315 | 3314.382 | 111 | 124 | 41.5 | 56
1B | AC-13-3 | AC-13-3（130#） | 试件4 | 4.8 | 4.5802 | 6.424 | 2117.674 | 3033.748 | 111 | 124 | 41.5 | 56
1B | AC-13-3 | AC-13-3（130#） | 试件5 | 4.8 | 4.5802 | 8.082 | 2273.25 | 3555.101 | 111 | 124 | 41.5 | 56
1B | AC-13-3 | AC-13-3（130#） | 试件6 | 4.8 | 4.5802 | 6.171 | 2088.958 | 2954.31 | 111 | 124 | 41.5 | 56
1B | AC-13-3 | AC-13-3（130#） | 试件7 | 4.8 | 4.5802 | 6.612 | 2187.822 | 3022.295 | 111 | 124 | 41.5 | 56
1B | AC-10-1 | AC-10-1（90#） | 试件1 | 5.2 | 4.943 | 6.694 | 1696.841 | 3944.905 | 161 | 91 | 44 | 15
1B | AC-10-1 | AC-10-1（90#） | 试件2 | 5.2 | 4.943 | 7.478 | 2136.75 | 3499.497 | 161 | 91 | 44 | 15
1B | AC-10-1 | AC-10-1（90#） | 试件3 | 5.2 | 4.943 | 7.02 | 1834.646 | 3826.574 | 161 | 91 | 44 | 15
1B | AC-10-1 | AC-10-1（90#） | 试件4 | 5.2 | 4.943 | 8.302 | 2262.944 | 3668.69 | 161 | 91 | 44 | 15
1B | AC-10-1 | AC-10-1（90#） | 试件5 | 5.2 | 4.943 | 6.645 | 2479 | 2687.25 | 161 | 91 | 44 | 15
1B | AC-10-1 | AC-10-1（90#） | 试件6 | 5.2 | 4.943 | 3.921 | 1707 | 5585.434 | 161 | 91 | 44 | 15
1B | AC-10-1 | AC-10-1（90#） | 试件7 | 5.2 | 4.943 | 7.102 | 1932.183 | 3678.657 | 161 | 91 | 44 | 15
1B | AC-10-2 | AC-10-2（110#） | 试件1 | 5.2 | 4.943 | 5.902 | 2254 | 3733.617 | 144 | 107.8 | 43.95 | 60.3
1B | AC-10-2 | AC-10-2（110#） | 试件2 | 5.2 | 4.943 | 8.343 | 2179.202 | 4215.263 | 144 | 107.8 | 43.95 | 60.3
1B | AC-10-2 | AC-10-2（110#） | 试件3 | 5.2 | 4.943 | 6.188 | 1792 | 4175.507 | 144 | 107.8 | 43.95 | 60.3
1B | AC-10-2 | AC-10-2（110#） | 试件4 | 5.2 | 4.943 | 6.433 | 1856.214 | 3883.957 | 144 | 107.8 | 43.95 | 60.3
1B | AC-10-2 | AC-10-2（110#） | 试件5 | 5.2 | 4.943 | 8.718 | 2156.261 | 4456.65 | 144 | 107.8 | 43.95 | 60.3
1B | AC-10-2 | AC-10-2（110#） | 试件6 | 5.2 | 4.943 | 7.845 | 2123.243 | 4078.994 | 144 | 107.8 | 43.95 | 60.3
1B | AC-10-2 | AC-10-2（110#） | 试件7 | 5.2 | 4.943 | 7.135 | 2006.57 | 3949.304 | 144 | 107.8 | 43.95 | 60.3
1B | AC-10-3 | AC-10-3（130#） | 试件1 | 5.2 | 4.943 | 8.229 | 2167.214 | 3796.843 | 111 | 124 | 41.5 | 56
1B | AC-10-3 | AC-10-3（130#） | 试件2 | 5.2 | 4.943 | 6.441 | 2132.883 | 3019.771 | 111 | 124 | 41.5 | 56
1B | AC-10-3 | AC-10-3（130#） | 试件3 | 5.2 | 4.943 | 8.294 | 1979.25 | 4190.415 | 111 | 124 | 41.5 | 56
1B | AC-10-3 | AC-10-3（130#） | 试件4 | 5.2 | 4.943 | 5.747 | 2345 | 3709 | 111 | 124 | 41.5 | 56
1B | AC-10-3 | AC-10-3（130#） | 试件5 | 5.2 | 4.943 | 6.841 | 1990 | 4952 | 111 | 124 | 41.5 | 56
1B | AC-10-3 | AC-10-3（130#） | 试件6 | 5.2 | 4.943 | 7.69 | 2166.884 | 3548.781 | 111 | 124 | 41.5 | 56
1B | AC-10-3 | AC-10-3（130#） | 试件7 | 5.2 | 4.943 | 7.78 | 2160.938 | 3600.1 | 111 | 124 | 41.5 | 56
1C | AC-13 | AC-13（90#） | 试件1 | 4.8 | 4.5802 | 7.894 | 1895 | 4165 | 161 | 91 | 44 | 15
1C | AC-13 | AC-13（90#） | 试件2 | 4.8 | 4.5802 | 7.902 | 1717 | 4603 | 161 | 91 | 44 | 15
1C | AC-13 | AC-13（90#） | 试件3 | 4.8 | 4.5802 | 7.788 | 2258 | 3450 | 161 | 91 | 44 | 15
1C | AC-13 | AC-13（90#） | 试件4 | 4.8 | 4.5802 | 7.616 | 2446 | 3478 | 161 | 91 | 44 | 15
1C | AC-13 | AC-13（90#） | 试件5 | 4.8 | 4.5802 | 6.049 | 2336 | 2589 | 161 | 91 | 44 | 15
1C | AC-13 | AC-13（90#） | 试件6 | 4.8 | 4.5802 | 7.102 | 1953 | 3636 | 161 | 91 | 44 | 15
1C | AC-13 | AC-13（90#） | 试件7 | 4.8 | 4.5802 | 7.763 | 2226 | 3488 | 161 | 91 | 44 | 15
1D | AC-10 | AC-10（130#） | 试件1 | 5 | 4.76 | 6.498 | 2289 | 2838.776 | 111 | 124 | 41.5 | 56
1D | AC-10 | AC-10（130#） | 试件2 | 5 | 4.76 | 6.988 | 2483.25 | 2813.956 | 111 | 124 | 41.5 | 56
1D | AC-10 | AC-10（130#） | 试件3 | 5 | 4.76 | 5.624 | 1872.61 | 3003.557 | 111 | 124 | 41.5 | 56
1D | AC-10 | AC-10（130#） | 试件4 | 5 | 4.76 | 5.706 | 1743 | 3272.737 | 111 | 124 | 41.5 | 56
1D | AC-10 | AC-10（130#） | 试件5 | 5 | 4.76 | 5.429 | 1874.25 | 2896.397 | 111 | 124 | 41.5 | 56
1E | AC-13 | AC-13（90#） | 试件1 | 4.8 | 4.5802 | 5.257 | 2106 | 2910.932 | 161 | 91 | 44 | 15
1E | AC-13 | AC-13（90#） | 试件2 | 4.8 | 4.5802 | 4.743 | 1970.25 | 2374.731 | 161 | 91 | 44 | 15
1E | AC-13 | AC-13（90#） | 试件3 | 4.8 | 4.5802 | 4.049 | 1816.649 | 2228.818 | 161 | 91 | 44 | 15
1E | AC-13 | AC-13（90#） | 试件4 | 4.8 | 4.5802 | 6.367 | 2106.25 | 3731.78 | 161 | 91 | 44 | 15
1F | AC-13 | AC-13（90#） | 试件1 | 4.8 | 4.5802 | 7.886 | 2372 | 3323.1 | 161 | 91 | 44 | 15
1F | AC-13 | AC-13（90#） | 试件2 | 4.8 | 4.5802 | 7.853 | 2029.718 | 2869.041 | 161 | 91 | 44 | 15
1F | AC-13 | AC-13（90#） | 试件3 | 4.8 | 4.5802 | 6.098 | 2010.75 | 2668.628 | 161 | 91 | 44 | 15
1F | AC-13 | AC-13（90#） | 试件4 | 4.8 | 4.5802 | 6.286 | 2418.58 | 2598.928 | 161 | 91 | 44 | 15
1F | AC-13 | AC-13（90#） | 试件5 | 4.8 | 4.5802 | 6.522 | 1968.75 | 3312.99 | 161 | 91 | 44 | 15
1F | AC-13 | AC-13（90#） | 试件6 | 4.8 | 4.5802 | 7.829 | 1942.5 | 4030.152 | 161 | 91 | 44 | 15
1G | AC-13-1 | AC-13-1（90#） | 试件1 | 4.8 | 4.5802 | 6.5377 | 2083.5693 | 3328.4877 | 161 | 91 | 44 | 15
1G | AC-13-1 | AC-13-1（90#） | 试件2 | 4.8 | 4.5802 | 6.914 | 2022.135 | 3419.3 | 161 | 91 | 44 | 15
1G | AC-13-1 | AC-13-1（90#） | 试件3 | 4.8 | 4.5802 | 7.527 | 2117.84 | 3553.872 | 161 | 91 | 44 | 15
1G | AC-13-1 | AC-13-1（90#） | 试件4 | 4.8 | 4.5802 | 7.257 | 2110.733 | 3438.21 | 161 | 91 | 44 | 15
1G | AC-13-1 | AC-13-1（70#） | 试件1 | 4.8 | 4.5802 | 6.735 | 1901.634 | 3541.53 | 258 | 72.2 | 47.6 | 8.2
1G | AC-13-1 | AC-13-1（70#） | 试件2 | 4.8 | 4.5802 | 6.555 | 2116.841 | 3096.644 | 258 | 72.2 | 47.6 | 8.2
1G | AC-13-1 | AC-13-1（70#） | 试件3 | 4.8 | 4.5802 | 6.833 | 2249.7 | 3037.135 | 258 | 72.2 | 47.6 | 8.2
1G | AC-13-1 | AC-13-1（70#） | 试件4 | 4.8 | 4.5802 | 6.841 | 1804.262 | 3791.476 | 258 | 72.2 | 47.6 | 8.2
1H | AC-13 | AC-13（90#） | 试件1 | 4.8 | 4.5802 | 4.914 | 1863.75 | 2636.773 | 161 | 91 | 44 | 15
1H | AC-13 | AC-13（90#） | 试件2 | 4.8 | 4.5802 | 5.14 | 2178.933 | 2438.94 | 161 | 91 | 44 | 15
1H | AC-13 | AC-13（90#） | 试件3 | 4.8 | 4.5802 | 5.82 | 1606.55 | 3623.307 | 161 | 91 | 44 | 15
1H | AC-13 | AC-13（90#） | 试件4 | 4.8 | 4.5802 | 6 | 1669.5 | 3593.89 | 161 | 91 | 44 | 15
1H | AC-13 | AC-13（90#） | 试件5 | 4.8 | 4.5802 | 6.188 | 1869 | 3310.731 | 161 | 91 | 44 | 15
1H | AC-13 | AC-13（90#） | 试件6 | 4.8 | 4.5802 | 5.935 | 1622.25 | 3658.31 | 161 | 91 | 44 | 15
1J | AC-20 | AC-20（90#） | 试件1 | 4.2 | 4.0307 | 6.359 | 1925.865 | 3684.635 | 161 | 91 | 44 | 15
1J | AC-20 | AC-20（90#） | 试件2 | 4.2 | 4.0307 | 6.612 | 1911 | 3460.097 | 161 | 91 | 44 | 15
1J | AC-20 | AC-20（90#） | 试件3 | 4.2 | 4.0307 | 7.551 | 1887.753 | 4000.05 | 161 | 91 | 44 | 15
1J | AC-20 | AC-20（90#） | 试件4 | 4.2 | 4.0307 | 6.89 | 1843.7 | 3736.939 | 161 | 91 | 44 | 15
1J | AC-20 | AC-20（90#） | 试件5 | 4.2 | 4.0307 | 5.714 | 1622.861 | 3521.119 | 161 | 91 | 44 | 15
1J | AC-20 | AC-20（90#） | 试件6 | 4.2 | 4.0307 | 5.478 | 1670.573 | 3278.846 | 161 | 91 | 44 | 15
1K | AC-10 | AC-10（90#） | 试件1 | 5 | 4.76 | 7.208 | 1953 | 3690.816 | 161 | 91 | 44 | 15
1K | AC-10 | AC-10（90#） | 试件2 | 5 | 4.76 | 7.518 | 1984.5 | 3788.545 | 161 | 91 | 44 | 15
1K | AC-10 | AC-10（90#） | 试件3 | 5 | 4.76 | 7.265 | 1816.5 | 3999.618 | 161 | 91 | 44 | 15
1K | AC-10 | AC-10（90#） | 试件4 | 5 | 4.76 | 7.698 | 1863.75 | 4130.36 | 161 | 91 | 44 | 15
1K | AC-10 | AC-10（90#） | 试件5 | 5 | 4.76 | 6.294 | 2299 | 2737.064 | 161 | 91 | 44 | 15
1K | AC-10 | AC-10（90#） | 试件6 | 5 | 4.76 | 7.1966 | 1983.35 | 3669.2806 | 161 | 91 | 44 | 15
1L | AC-13-1 | AC-13-1（90#） | 试件1 | 4.8 | 4.5802 | 5.257 | 1638 | 3209 | 161 | 91 | 44 | 15
1L | AC-13-1 | AC-13-1（90#） | 试件2 | 4.8 | 4.5802 | 4.824 | 2021 | 2387 | 161 | 91 | 44 | 15
1L | AC-13-1 | AC-13-1（90#） | 试件3 | 4.8 | 4.5802 | 4.735 | 1785 | 2651 | 161 | 91 | 44 | 15
1L | AC-13-1 | AC-13-1（90#） | 试件4 | 4.8 | 4.5802 | 5.306 | 1675 | 3618 | 161 | 91 | 44 | 15
1L | AC-13-1 | AC-13-1（90#） | 试件5 | 4.8 | 4.5802 | 4.694 | 1691 | 2777 | 161 | 91 | 44 | 15
1L | AC-13-1 | AC-13-1（90#） | 试件6 | 4.8 | 4.5802 | 4.335 | 1769 | 2450 | 161 | 91 | 44 | 15
1L | AC-13-2 | AC-13-2（110#） | 试件1 | 4.8 | 4.5802 | 6.367 | 1888 | 3378 | 144 | 107.8 | 43.95 | 60.3
1L | AC-13-2 | AC-13-2（110#） | 试件2 | 4.8 | 4.5802 | 7.641 | 2587 | 2954 | 144 | 107.8 | 43.95 | 60.3
1L | AC-13-2 | AC-13-2（110#） | 试件3 | 4.8 | 4.5802 | 6.727 | 2478 | 2715 | 144 | 107.8 | 43.95 | 60.3
1L | AC-13-2 | AC-13-2（110#） | 试件4 | 4.8 | 4.5802 | 5.853 | 2089 | 2801 | 144 | 107.8 | 43.95 | 60.3
1L | AC-13-2 | AC-13-2（110#） | 试件5 | 4.8 | 4.5802 | 6.057 | 2470 | 2452 | 144 | 107.8 | 43.95 | 60.3
1L | AC-13-2 | AC-13-2（110#） | 试件6 | 4.8 | 4.5802 | 6.384 | 2791 | 2287 | 144 | 107.8 | 43.95 | 60.3
1M | AC-13 | AC-13（90#） | 试件1 | 4.8 | 4.5802 | 5.143 | 2160.938 | 2379.919 | 161 | 91 | 44 | 15
1M | AC-13 | AC-13（90#） | 试件2 | 4.8 | 4.5802 | 5.78 | 2352.065 | 2457.242 | 161 | 91 | 44 | 15
1M | AC-13 | AC-13（90#） | 试件3 | 4.8 | 4.5802 | 6.188 | 2126.614 | 2909.675 | 161 | 91 | 44 | 15
1M | AC-13 | AC-13（90#） | 试件4 | 4.8 | 4.5802 | 6.016 | 2246.111 | 2678.552 | 161 | 91 | 44 | 15
1N | AC-13 | AC-13（90#） | 试件1 | 4.8 | 4.5802 | 5.51 | 2100.699 | 2623.034 | 161 | 91 | 44 | 15
1N | AC-13 | AC-13（90#） | 试件2 | 4.8 | 4.5802 | 5.396 | 2045.074 | 2638.496 | 161 | 91 | 44 | 15
1N | AC-13 | AC-13（90#） | 试件3 | 4.8 | 4.5802 | 5.837 | 2132.387 | 2737.184 | 161 | 91 | 44 | 15
1N | AC-13 | AC-13（90#） | 试件4 | 4.8 | 4.5802 | 5.722 | 2265.415 | 1643.164 | 161 | 91 | 44 | 15
1N | AC-13 | AC-13（90#） | 试件5 | 4.8 | 4.5802 | 6.531 | 2255.837 | 2894.984 | 161 | 91 | 44 | 15
1N | AC-13 | AC-13（90#） | 试件6 | 4.8 | 4.5802 | 5.592 | 2133.361 | 2621.14 | 161 | 91 | 44 | 15
1N | AC-13 | AC-13（70#） | 试件1 | 4.8 | 4.5802 | 7.837 | 1968.75 | 3980.564 | 258 | 72.2 | 47.6 | 8.2
1N | AC-13 | AC-13（70#） | 试件2 | 4.8 | 4.5802 | 8.718 | 2005.5 | 3260.4 | 258 | 72.2 | 47.6 | 8.2
1N | AC-13 | AC-13（70#） | 试件3 | 4.8 | 4.5802 | 6.473 | 2255.003 | 2870.714 | 258 | 72.2 | 47.6 | 8.2
1N | AC-13 | AC-13（70#） | 试件4 | 4.8 | 4.5802 | 4.694 | 1991.4 | 4061 | 258 | 72.2 | 47.6 | 8.2
1N | AC-13 | AC-13（70#） | 试件5 | 4.8 | 4.5802 | 7.388 | 2266.724 | 3259.221 | 258 | 72.2 | 47.6 | 8.2
1N | AC-13 | AC-13（70#） | 试件6 | 4.8 | 4.5802 | 7.469 | 2402.5 | 3106.42 | 258 | 72.2 | 47.6 | 8.2
1O | AC-13 | AC-13（90#） | 试件1 | 4.8 | 4.5802 | 6.302 | 1769.25 | 3561.985 | 161 | 91 | 44 | 15
1O | AC-13 | AC-13（90#） | 试件2 | 4.8 | 4.5802 | 6.376 | 1795.5 | 3550.827 | 161 | 91 | 44 | 15
1O | AC-13 | AC-13（90#） | 试件3 | 4.8 | 4.5802 | 6.661 | 1979.25 | 3365.529 | 161 | 91 | 44 | 15
1O | AC-13 | AC-13（90#） | 试件4 | 4.8 | 4.5802 | 6.253 | 1884.75 | 2217.714 | 161 | 91 | 44 | 15
1O | AC-13 | AC-13（90#） | 试件5 | 4.8 | 4.5802 | 6.441 | 1816.5 | 3545.729 | 161 | 91 | 44 | 15
1O | AC-13 | AC-13（90#） | 试件6 | 4.8 | 4.5802 | 6.212 | 2079 | 3950.094 | 161 | 91 | 44 | 15

## 沥青指标（70，90，110，130）
90# |  | 110# |  | 130# |  | 70#
分析项 | 检测结果 | 分析项 | 检测结果 | 分析项 | 检测结果 | 分析项 | 最终结果
针入度 100g, 5s，25℃ | 91 | 针入度 | 107.8 | 针入度 100g, 5s，25℃ | 124 | 平均值 | 72.2
针入度指数PI | -1.5 | 软化点 | 43.95 | 针入度指数PI | -1.2 | 针入度 | 72
软化点 | 44 | 延度（10℃） | >100 | 软化点 | 41.5 | 针入度指数（实测值） | -1.44
60℃动力粘度 | 161 | 60℃动力粘度 | 144 | 60℃动力粘度 | 111 | 针入度指数 | -1.4
10℃延度（5cm/min） | 82 | 质量损失 | -0.2459 | 10℃延度（5cm/min） | >100 | 软化点（实测） | 47.6
15℃延度（5cm/min） | >150 | 残留针入度比 | 61.9 | 15℃延度（5cm/min） | >150 | 软化点 | 47.5
蜡含量（蒸馏法） | 0.9 | 残留延度（10℃） | 60.3 | 蜡含量（蒸馏法） | 1.2 | 动力粘度 | 258
闪点（COC） | 272 | 残留软化点差 | 4.85 | 闪点（COC） | 288 | 延度值 | >100
溶解度（三氯乙烯） | 99.82 | 60℃粘度比 | 2.29 | 溶解度（三氯乙烯） | 99.7 | 延度（5cm/min, 15摄氏度） | >150
密度（15℃） | 1.031 |  |  | 密度（15℃） | 1.025 | 蜡含量 | 1.3
TFOT质量变化 | -0.17 |  |  | TFOT质量变化 | -0.254 | 闪点值 | 272
TFOT残留针入度比(25℃) | 66.9 |  |  | TFOT残留针入度比(25℃) | 63.2 | 溶解度 | 99.91
TFOT残留延度(10℃) | 15 |  |  | TFOT残留延度(10℃) | 56 | 沥青的密度 | 1.041
TFOT软化点差 | 4.8 |  |  |  |  | 试样薄膜加热质量变化 | -0.194
60℃旋转粘度比 | 2 |  |  |  |  | 残留针入度比 | 65.3
[6 empty] | 残留延度(10℃)（实测值） | 8.2
[6 empty] | 残留延度值 | 8